## direct parallel
Table 7. Charge-Depleting Cycle Life Test Profile for the Maximum PHEV Battery.
Cum
Step No | Step Time | Cum Time | Power | Power | Energy |  | Time (sec) | Power (%) | Current (A) | Vdc | V-IR | Vcap
| (sec) | (sec) | (%) | (W) | (Wh) | Time Trace | 0 | 0 | 0 | 3.8 | 3.8 | 3.8
1 | 16 | 16 | 0 | 0 | 0 |  | 1 | 0 | 0 | 3.8 | 3.8 | 3.8
2 | 28 | 44 | 12.5 | 4750 | 36.94 | Max Current | 2 | 0 | 0 | 3.8 | 3.8 | 3.8
3 | 12 | 56 | 25 | 9500 | 68.61 | 25 A | 3 | 0 | 0 | 3.8 | 3.8 | 3.8
4 | 8 | 64 | -12.5 | -4750 | 58.06 | Current per percent | 4 | 0 | 0 | 3.8 | 3.8 | 3.8
5 | 16 | 80 | 2 | 760 | 61.43 | 0.20661 | 5 | 0 | 0 | 3.8 | 3.8 | 3.8
6 | 24 | 104 | 12.5 | 4750 | 93.1 |  | 6 | 0 | 0 | 3.8 | 3.8 | 3.8
7 | 12 | 116 | 25 | 9500 | 124.77 | Capacitance (F) | 7 | 0 | 0 | 3.8 | 3.8 | 3.8
8 | 8 | 124 | -12.5 | -4750 | 114.21 | 650 | 8 | 0 | 0 | 3.8 | 3.8 | 3.8
9 | 16 | 140 | 2 | 760 | 117.59 | Battery resistance (ohm) | 9 | 0 | 0 | 3.8 | 3.8 | 3.8
10 | 24 | 164 | 12.5 | 4750 | 149.26 | 0.07 | 10 | 0 | 0 | 3.8 | 3.8 | 3.8
11 | 12 | 176 | 25 | 9500 | 180.92 |  | 11 | 0 | 0 | 3.8 | 3.8 | 3.8
12 | 8 | 184 | -25 | -9500 | 159.81 |  | 12 | 0 | 0 | 3.8 | 3.8 | 3.8
13 | 16 | 200 | 2 | 760 | 163.19 |  | 13 | 0 | 0 | 3.8 | 3.8 | 3.8
14 | 36 | 236 | 12.5 | 4750 | 210.69 |  | 14 | 0 | 0 | 3.8 | 3.8 | 3.8
15 | 2 | 238 | 100 | 38000 | 231.8 |  | 15 | 0 | 0 | 3.8 | 3.8 | 3.8
16 | 6 | 244 | 50 | 19000 | 263.47 |  | 16 | 0 | 0 | 3.8 | 3.8 | 3.8
17 | 24 | 268 | 62.5 | 23750 | 421.8 |  | 17 | 12.5 | 2.5826 | 3.8 | 3.6192 | 3.796
18 | 8 | 276 | -25 | -9500 | 400.69 |  | 18 | 12.5 | 2.5826 | 3.8 | 3.6192 | 3.7921
19 | 32 | 308 | 25 | 9500 | 485.13 |  | 19 | 12.5 | 2.5826 | 3.8 | 3.6192 | 3.7883
20 | 8 | 316 | -50 | -19000 | 442.91 |  | 20 | 12.5 | 2.5826 | 3.8 | 3.6192 | 3.7846
21 | 12 | 328 | 2 | 760 | 445.44 |  | 21 | 12.5 | 2.5826 | 3.8 | 3.6192 | 3.781
22 | 2 | 330 | 121 | 46000 | 471 |  | 22 | 12.5 | 2.5826 | 3.8 | 3.6192 | 3.7774
23 | 5 | 335 | 2 | 760 | 472.06 |  | 23 | 12.5 | 2.5826 | 3.8 | 3.6192 | 3.774
24 | 2 | 337 | -65.8 | -25000 | 458.17 |  | 24 | 12.5 | 2.5826 | 3.8 | 3.6192 | 3.7706
25 | 23 | 360 | 2 | 760 | 463.02 |  | 25 | 12.5 | 2.5826 | 3.8 | 3.6192 | 3.7672
[7 empty] | 26 | 12.5 | 2.5826 | 3.8 | 3.6192 | 3.764
[7 empty] | 27 | 12.5 | 2.5826 | 3.8 | 3.6192 | 3.7608
[7 empty] | 28 | 12.5 | 2.5826 | 3.8 | 3.6192 | 3.7577
[7 empty] | 29 | 12.5 | 2.5826 | 3.8 | 3.6192 | 3.7546
[7 empty] | 30 | 12.5 | 2.5826 | 3.8 | 3.6192 | 3.7517
[7 empty] | 31 | 12.5 | 2.5826 | 3.8 | 3.6192 | 3.7488
[7 empty] | 32 | 12.5 | 2.5826 | 3.8 | 3.6192 | 3.7459
[7 empty] | 33 | 12.5 | 2.5826 | 3.8 | 3.6192 | 3.7431
[7 empty] | 34 | 12.5 | 2.5826 | 3.8 | 3.6192 | 3.7404
[7 empty] | 35 | 12.5 | 2.5826 | 3.8 | 3.6192 | 3.7377
[7 empty] | 36 | 12.5 | 2.5826 | 3.8 | 3.6192 | 3.7351
[7 empty] | 37 | 12.5 | 2.5826 | 3.8 | 3.6192 | 3.7326
[7 empty] | 38 | 12.5 | 2.5826 | 3.8 | 3.6192 | 3.7301
[7 empty] | 39 | 12.5 | 2.5826 | 3.8 | 3.6192 | 3.7277
[7 empty] | 40 | 12.5 | 2.5826 | 3.8 | 3.6192 | 3.7253
[7 empty] | 41 | 12.5 | 2.5826 | 3.8 | 3.6192 | 3.7229
[7 empty] | 42 | 12.5 | 2.5826 | 3.8 | 3.6192 | 3.7207
[7 empty] | 43 | 12.5 | 2.5826 | 3.8 | 3.6192 | 3.7184
[7 empty] | 44 | 12.5 | 2.5826 | 3.8 | 3.6192 | 3.7162
[7 empty] | 45 | 25 | 5.1653 | 3.8 | 3.4384 | 3.7101
[7 empty] | 46 | 25 | 5.1653 | 3.8 | 3.4384 | 3.7042
[7 empty] | 47 | 25 | 5.1653 | 3.8 | 3.4384 | 3.6983
[7 empty] | 48 | 25 | 5.1653 | 3.8 | 3.4384 | 3.6926
[7 empty] | 49 | 25 | 5.1653 | 3.8 | 3.4384 | 3.687
[7 empty] | 50 | 25 | 5.1653 | 3.8 | 3.4384 | 3.6816
[7 empty] | 51 | 25 | 5.1653 | 3.8 | 3.4384 | 3.6762
[7 empty] | 52 | 25 | 5.1653 | 3.8 | 3.4384 | 3.671
[7 empty] | 53 | 25 | 5.1653 | 3.8 | 3.4384 | 3.6659
[7 empty] | 54 | 25 | 5.1653 | 3.8 | 3.4384 | 3.6609
[7 empty] | 55 | 25 | 5.1653 | 3.8 | 3.4384 | 3.656
[7 empty] | 56 | 25 | 5.1653 | 3.8 | 3.4384 | 3.6512
[7 empty] | 57 | -12.5 | -2.5826 | 3.8 | 3.9808 | 3.6585
[7 empty] | 58 | -12.5 | -2.5826 | 3.8 | 3.9808 | 3.6655
[7 empty] | 59 | -12.5 | -2.5826 | 3.8 | 3.9808 | 3.6725
[7 empty] | 60 | -12.5 | -2.5826 | 3.8 | 3.9808 | 3.6792
[7 empty] | 61 | -12.5 | -2.5826 | 3.8 | 3.9808 | 3.6859
[7 empty] | 62 | -12.5 | -2.5826 | 3.8 | 3.9808 | 3.6924
[7 empty] | 63 | -12.5 | -2.5826 | 3.8 | 3.9808 | 3.6987
[7 empty] | 64 | -12.5 | -2.5826 | 3.8 | 3.9808 | 3.7049
[7 empty] | 65 | 2 | 0.41322 | 3.8 | 3.7711 | 3.7064
[7 empty] | 66 | 2 | 0.41322 | 3.8 | 3.7711 | 3.7078
[7 empty] | 67 | 2 | 0.41322 | 3.8 | 3.7711 | 3.7092
[7 empty] | 68 | 2 | 0.41322 | 3.8 | 3.7711 | 3.7105
[7 empty] | 69 | 2 | 0.41322 | 3.8 | 3.7711 | 3.7119
[7 empty] | 70 | 2 | 0.41322 | 3.8 | 3.7711 | 3.7132
[7 empty] | 71 | 2 | 0.41322 | 3.8 | 3.7711 | 3.7144
[7 empty] | 72 | 2 | 0.41322 | 3.8 | 3.7711 | 3.7157
[7 empty] | 73 | 2 | 0.41322 | 3.8 | 3.7711 | 3.7169
[7 empty] | 74 | 2 | 0.41322 | 3.8 | 3.7711 | 3.7181
[7 empty] | 75 | 2 | 0.41322 | 3.8 | 3.7711 | 3.7192
[7 empty] | 76 | 2 | 0.41322 | 3.8 | 3.7711 | 3.7204
[7 empty] | 77 | 2 | 0.41322 | 3.8 | 3.7711 | 3.7215
[7 empty] | 78 | 2 | 0.41322 | 3.8 | 3.7711 | 3.7226
[7 empty] | 79 | 2 | 0.41322 | 3.8 | 3.7711 | 3.7237
[7 empty] | 80 | 2 | 0.41322 | 3.8 | 3.7711 | 3.7247
[7 empty] | 81 | 12.5 | 2.5826 | 3.8 | 3.6192 | 3.7224
[7 empty] | 82 | 12.5 | 2.5826 | 3.8 | 3.6192 | 3.7201
[7 empty] | 83 | 12.5 | 2.5826 | 3.8 | 3.6192 | 3.7179
[7 empty] | 84 | 12.5 | 2.5826 | 3.8 | 3.6192 | 3.7157
[7 empty] | 85 | 12.5 | 2.5826 | 3.8 | 3.6192 | 3.7136
[7 empty] | 86 | 12.5 | 2.5826 | 3.8 | 3.6192 | 3.7115
[7 empty] | 87 | 12.5 | 2.5826 | 3.8 | 3.6192 | 3.7095
[7 empty] | 88 | 12.5 | 2.5826 | 3.8 | 3.6192 | 3.7075
[7 empty] | 89 | 12.5 | 2.5826 | 3.8 | 3.6192 | 3.7056
[7 empty] | 90 | 12.5 | 2.5826 | 3.8 | 3.6192 | 3.7037
[7 empty] | 91 | 12.5 | 2.5826 | 3.8 | 3.6192 | 3.7018
[7 empty] | 92 | 12.5 | 2.5826 | 3.8 | 3.6192 | 3.7
[7 empty] | 93 | 12.5 | 2.5826 | 3.8 | 3.6192 | 3.6982
[7 empty] | 94 | 12.5 | 2.5826 | 3.8 | 3.6192 | 3.6965
[7 empty] | 95 | 12.5 | 2.5826 | 3.8 | 3.6192 | 3.6948
[7 empty] | 96 | 12.5 | 2.5826 | 3.8 | 3.6192 | 3.6931
[7 empty] | 97 | 12.5 | 2.5826 | 3.8 | 3.6192 | 3.6915
[7 empty] | 98 | 12.5 | 2.5826 | 3.8 | 3.6192 | 3.6899
[7 empty] | 99 | 12.5 | 2.5826 | 3.8 | 3.6192 | 3.6884
[7 empty] | 100 | 12.5 | 2.5826 | 3.8 | 3.6192 | 3.6868
[7 empty] | 101 | 12.5 | 2.5826 | 3.8 | 3.6192 | 3.6854
[7 empty] | 102 | 12.5 | 2.5826 | 3.8 | 3.6192 | 3.6839
[7 empty] | 103 | 12.5 | 2.5826 | 3.8 | 3.6192 | 3.6825
[7 empty] | 104 | 12.5 | 2.5826 | 3.8 | 3.6192 | 3.6811
[7 empty] | 105 | 25 | 5.1653 | 3.8 | 3.4384 | 3.6758
[7 empty] | 106 | 25 | 5.1653 | 3.8 | 3.4384 | 3.6705
[7 empty] | 107 | 25 | 5.1653 | 3.8 | 3.4384 | 3.6654
[7 empty] | 108 | 25 | 5.1653 | 3.8 | 3.4384 | 3.6605
[7 empty] | 109 | 25 | 5.1653 | 3.8 | 3.4384 | 3.6556
[7 empty] | 110 | 25 | 5.1653 | 3.8 | 3.4384 | 3.6508
[7 empty] | 111 | 25 | 5.1653 | 3.8 | 3.4384 | 3.6461
[7 empty] | 112 | 25 | 5.1653 | 3.8 | 3.4384 | 3.6416
[7 empty] | 113 | 25 | 5.1653 | 3.8 | 3.4384 | 3.6371
[7 empty] | 114 | 25 | 5.1653 | 3.8 | 3.4384 | 3.6327
[7 empty] | 115 | 25 | 5.1653 | 3.8 | 3.4384 | 3.6285
[7 empty] | 116 | 25 | 5.1653 | 3.8 | 3.4384 | 3.6243
[7 empty] | 117 | -12.5 | -2.5826 | 3.8 | 3.9808 | 3.6321
[7 empty] | 118 | -12.5 | -2.5826 | 3.8 | 3.9808 | 3.6398
[7 empty] | 119 | -12.5 | -2.5826 | 3.8 | 3.9808 | 3.6473
[7 empty] | 120 | -12.5 | -2.5826 | 3.8 | 3.9808 | 3.6546
[7 empty] | 121 | -12.5 | -2.5826 | 3.8 | 3.9808 | 3.6618
[7 empty] | 122 | -12.5 | -2.5826 | 3.8 | 3.9808 | 3.6688
[7 empty] | 123 | -12.5 | -2.5826 | 3.8 | 3.9808 | 3.6757
[7 empty] | 124 | -12.5 | -2.5826 | 3.8 | 3.9808 | 3.6824
[7 empty] | 125 | 2 | 0.41322 | 3.8 | 3.7711 | 3.6843
[7 empty] | 126 | 2 | 0.41322 | 3.8 | 3.7711 | 3.6862
[7 empty] | 127 | 2 | 0.41322 | 3.8 | 3.7711 | 3.6881
[7 empty] | 128 | 2 | 0.41322 | 3.8 | 3.7711 | 3.6899
[7 empty] | 129 | 2 | 0.41322 | 3.8 | 3.7711 | 3.6917
[7 empty] | 130 | 2 | 0.41322 | 3.8 | 3.7711 | 3.6934
[7 empty] | 131 | 2 | 0.41322 | 3.8 | 3.7711 | 3.6951
[7 empty] | 132 | 2 | 0.41322 | 3.8 | 3.7711 | 3.6968
[7 empty] | 133 | 2 | 0.41322 | 3.8 | 3.7711 | 3.6984
[7 empty] | 134 | 2 | 0.41322 | 3.8 | 3.7711 | 3.7
[7 empty] | 135 | 2 | 0.41322 | 3.8 | 3.7711 | 3.7016
[7 empty] | 136 | 2 | 0.41322 | 3.8 | 3.7711 | 3.7031
[7 empty] | 137 | 2 | 0.41322 | 3.8 | 3.7711 | 3.7046
[7 empty] | 138 | 2 | 0.41322 | 3.8 | 3.7711 | 3.7061
[7 empty] | 139 | 2 | 0.41322 | 3.8 | 3.7711 | 3.7075
[7 empty] | 140 | 2 | 0.41322 | 3.8 | 3.7711 | 3.7089
[7 empty] | 141 | 12.5 | 2.5826 | 3.8 | 3.6192 | 3.7069
[7 empty] | 142 | 12.5 | 2.5826 | 3.8 | 3.6192 | 3.705
[7 empty] | 143 | 12.5 | 2.5826 | 3.8 | 3.6192 | 3.7031
[7 empty] | 144 | 12.5 | 2.5826 | 3.8 | 3.6192 | 3.7013
[7 empty] | 145 | 12.5 | 2.5826 | 3.8 | 3.6192 | 3.6995
[7 empty] | 146 | 12.5 | 2.5826 | 3.8 | 3.6192 | 3.6977
[7 empty] | 147 | 12.5 | 2.5826 | 3.8 | 3.6192 | 3.696
[7 empty] | 148 | 12.5 | 2.5826 | 3.8 | 3.6192 | 3.6943
[7 empty] | 149 | 12.5 | 2.5826 | 3.8 | 3.6192 | 3.6926
[7 empty] | 150 | 12.5 | 2.5826 | 3.8 | 3.6192 | 3.691
[7 empty] | 151 | 12.5 | 2.5826 | 3.8 | 3.6192 | 3.6895
[7 empty] | 152 | 12.5 | 2.5826 | 3.8 | 3.6192 | 3.6879
[7 empty] | 153 | 12.5 | 2.5826 | 3.8 | 3.6192 | 3.6864
[7 empty] | 154 | 12.5 | 2.5826 | 3.8 | 3.6192 | 3.6849
[7 empty] | 155 | 12.5 | 2.5826 | 3.8 | 3.6192 | 3.6835
[7 empty] | 156 | 12.5 | 2.5826 | 3.8 | 3.6192 | 3.6821
[7 empty] | 157 | 12.5 | 2.5826 | 3.8 | 3.6192 | 3.6807
[7 empty] | 158 | 12.5 | 2.5826 | 3.8 | 3.6192 | 3.6793
[7 empty] | 159 | 12.5 | 2.5826 | 3.8 | 3.6192 | 3.678
[7 empty] | 160 | 12.5 | 2.5826 | 3.8 | 3.6192 | 3.6767
[7 empty] | 161 | 12.5 | 2.5826 | 3.8 | 3.6192 | 3.6755
[7 empty] | 162 | 12.5 | 2.5826 | 3.8 | 3.6192 | 3.6742
[7 empty] | 163 | 12.5 | 2.5826 | 3.8 | 3.6192 | 3.673
[7 empty] | 164 | 12.5 | 2.5826 | 3.8 | 3.6192 | 3.6718
[7 empty] | 165 | 25 | 5.1653 | 3.8 | 3.4384 | 3.6667
[7 empty] | 166 | 25 | 5.1653 | 3.8 | 3.4384 | 3.6617
[7 empty] | 167 | 25 | 5.1653 | 3.8 | 3.4384 | 3.6568
[7 empty] | 168 | 25 | 5.1653 | 3.8 | 3.4384 | 3.652
[7 empty] | 169 | 25 | 5.1653 | 3.8 | 3.4384 | 3.6473
[7 empty] | 170 | 25 | 5.1653 | 3.8 | 3.4384 | 3.6427
[7 empty] | 171 | 25 | 5.1653 | 3.8 | 3.4384 | 3.6382
[7 empty] | 172 | 25 | 5.1653 | 3.8 | 3.4384 | 3.6338
[7 empty] | 173 | 25 | 5.1653 | 3.8 | 3.4384 | 3.6295
[7 empty] | 174 | 25 | 5.1653 | 3.8 | 3.4384 | 3.6253
[7 empty] | 175 | 25 | 5.1653 | 3.8 | 3.4384 | 3.6212
[7 empty] | 176 | 25 | 5.1653 | 3.8 | 3.4384 | 3.6172
[7 empty] | 177 | -25 | -5.1653 | 3.8 | 4.1616 | 3.6292
[7 empty] | 178 | -25 | -5.1653 | 3.8 | 4.1616 | 3.6409
[7 empty] | 179 | -25 | -5.1653 | 3.8 | 4.1616 | 3.6523
[7 empty] | 180 | -25 | -5.1653 | 3.8 | 4.1616 | 3.6635
[7 empty] | 181 | -25 | -5.1653 | 3.8 | 4.1616 | 3.6744
[7 empty] | 182 | -25 | -5.1653 | 3.8 | 4.1616 | 3.6852
[7 empty] | 183 | -25 | -5.1653 | 3.8 | 4.1616 | 3.6956
[7 empty] | 184 | -25 | -5.1653 | 3.8 | 4.1616 | 3.7059
[7 empty] | 185 | 2 | 0.41322 | 3.8 | 3.7711 | 3.7073
[7 empty] | 186 | 2 | 0.41322 | 3.8 | 3.7711 | 3.7087
[7 empty] | 187 | 2 | 0.41322 | 3.8 | 3.7711 | 3.7101
[7 empty] | 188 | 2 | 0.41322 | 3.8 | 3.7711 | 3.7114
[7 empty] | 189 | 2 | 0.41322 | 3.8 | 3.7711 | 3.7127
[7 empty] | 190 | 2 | 0.41322 | 3.8 | 3.7711 | 3.714
[7 empty] | 191 | 2 | 0.41322 | 3.8 | 3.7711 | 3.7153
[7 empty] | 192 | 2 | 0.41322 | 3.8 | 3.7711 | 3.7165
[7 empty] | 193 | 2 | 0.41322 | 3.8 | 3.7711 | 3.7177
[7 empty] | 194 | 2 | 0.41322 | 3.8 | 3.7711 | 3.7189
[7 empty] | 195 | 2 | 0.41322 | 3.8 | 3.7711 | 3.72
[7 empty] | 196 | 2 | 0.41322 | 3.8 | 3.7711 | 3.7211
[7 empty] | 197 | 2 | 0.41322 | 3.8 | 3.7711 | 3.7222
[7 empty] | 198 | 2 | 0.41322 | 3.8 | 3.7711 | 3.7233
[7 empty] | 199 | 2 | 0.41322 | 3.8 | 3.7711 | 3.7243
[7 empty] | 200 | 2 | 0.41322 | 3.8 | 3.7711 | 3.7254
[7 empty] | 201 | 12.5 | 2.5826 | 3.8 | 3.6192 | 3.723
[7 empty] | 202 | 12.5 | 2.5826 | 3.8 | 3.6192 | 3.7208
[7 empty] | 203 | 12.5 | 2.5826 | 3.8 | 3.6192 | 3.7185
[7 empty] | 204 | 12.5 | 2.5826 | 3.8 | 3.6192 | 3.7163
[7 empty] | 205 | 12.5 | 2.5826 | 3.8 | 3.6192 | 3.7142
[7 empty] | 206 | 12.5 | 2.5826 | 3.8 | 3.6192 | 3.7121
[7 empty] | 207 | 12.5 | 2.5826 | 3.8 | 3.6192 | 3.7101
[7 empty] | 208 | 12.5 | 2.5826 | 3.8 | 3.6192 | 3.7081
[7 empty] | 209 | 12.5 | 2.5826 | 3.8 | 3.6192 | 3.7061
[7 empty] | 210 | 12.5 | 2.5826 | 3.8 | 3.6192 | 3.7042
[7 empty] | 211 | 12.5 | 2.5826 | 3.8 | 3.6192 | 3.7024
[7 empty] | 212 | 12.5 | 2.5826 | 3.8 | 3.6192 | 3.7005
[7 empty] | 213 | 12.5 | 2.5826 | 3.8 | 3.6192 | 3.6987
[7 empty] | 214 | 12.5 | 2.5826 | 3.8 | 3.6192 | 3.697
[7 empty] | 215 | 12.5 | 2.5826 | 3.8 | 3.6192 | 3.6953
[7 empty] | 216 | 12.5 | 2.5826 | 3.8 | 3.6192 | 3.6936
[7 empty] | 217 | 12.5 | 2.5826 | 3.8 | 3.6192 | 3.692
[7 empty] | 218 | 12.5 | 2.5826 | 3.8 | 3.6192 | 3.6904
[7 empty] | 219 | 12.5 | 2.5826 | 3.8 | 3.6192 | 3.6888
[7 empty] | 220 | 12.5 | 2.5826 | 3.8 | 3.6192 | 3.6873
[7 empty] | 221 | 12.5 | 2.5826 | 3.8 | 3.6192 | 3.6858
[7 empty] | 222 | 12.5 | 2.5826 | 3.8 | 3.6192 | 3.6843
[7 empty] | 223 | 12.5 | 2.5826 | 3.8 | 3.6192 | 3.6829
[7 empty] | 224 | 12.5 | 2.5826 | 3.8 | 3.6192 | 3.6815
[7 empty] | 225 | 12.5 | 2.5826 | 3.8 | 3.6192 | 3.6801
[7 empty] | 226 | 12.5 | 2.5826 | 3.8 | 3.6192 | 3.6788
[7 empty] | 227 | 12.5 | 2.5826 | 3.8 | 3.6192 | 3.6775
[7 empty] | 228 | 12.5 | 2.5826 | 3.8 | 3.6192 | 3.6762
[7 empty] | 229 | 12.5 | 2.5826 | 3.8 | 3.6192 | 3.6749
[7 empty] | 230 | 12.5 | 2.5826 | 3.8 | 3.6192 | 3.6737
[7 empty] | 231 | 12.5 | 2.5826 | 3.8 | 3.6192 | 3.6725
[7 empty] | 232 | 12.5 | 2.5826 | 3.8 | 3.6192 | 3.6713
[7 empty] | 233 | 12.5 | 2.5826 | 3.8 | 3.6192 | 3.6702
[7 empty] | 234 | 12.5 | 2.5826 | 3.8 | 3.6192 | 3.6691
[7 empty] | 235 | 12.5 | 2.5826 | 3.8 | 3.6192 | 3.668
[7 empty] | 236 | 12.5 | 2.5826 | 3.8 | 3.6192 | 3.6669
[7 empty] | 237 | 100 | 20.6612 | 3.8 | 2.3537 | 3.6381
[7 empty] | 238 | 100 | 20.6612 | 3.8 | 2.3537 | 3.6098
[7 empty] | 239 | 50 | 10.3306 | 3.8 | 3.0769 | 3.5981
[7 empty] | 240 | 50 | 10.3306 | 3.8 | 3.0769 | 3.5867
[7 empty] | 241 | 50 | 10.3306 | 3.8 | 3.0769 | 3.5755
[7 empty] | 242 | 50 | 10.3306 | 3.8 | 3.0769 | 3.5645
[7 empty] | 243 | 50 | 10.3306 | 3.8 | 3.0769 | 3.5538
[7 empty] | 244 | 50 | 10.3306 | 3.8 | 3.0769 | 3.5433
[7 empty] | 245 | 62.5 | 12.9132 | 3.8 | 2.8961 | 3.5291
[7 empty] | 246 | 62.5 | 12.9132 | 3.8 | 2.8961 | 3.5152
[7 empty] | 247 | 62.5 | 12.9132 | 3.8 | 2.8961 | 3.5016
[7 empty] | 248 | 62.5 | 12.9132 | 3.8 | 2.8961 | 3.4882
[7 empty] | 249 | 62.5 | 12.9132 | 3.8 | 2.8961 | 3.4752
[7 empty] | 250 | 62.5 | 12.9132 | 3.8 | 2.8961 | 3.4625
[7 empty] | 251 | 62.5 | 12.9132 | 3.8 | 2.8961 | 3.4501
[7 empty] | 252 | 62.5 | 12.9132 | 3.8 | 2.8961 | 3.4379
[7 empty] | 253 | 62.5 | 12.9132 | 3.8 | 2.8961 | 3.426
[7 empty] | 254 | 62.5 | 12.9132 | 3.8 | 2.8961 | 3.4143
[7 empty] | 255 | 62.5 | 12.9132 | 3.8 | 2.8961 | 3.4029
[7 empty] | 256 | 62.5 | 12.9132 | 3.8 | 2.8961 | 3.3918
[7 empty] | 257 | 62.5 | 12.9132 | 3.8 | 2.8961 | 3.3809
[7 empty] | 258 | 62.5 | 12.9132 | 3.8 | 2.8961 | 3.3702
[7 empty] | 259 | 62.5 | 12.9132 | 3.8 | 2.8961 | 3.3598
[7 empty] | 260 | 62.5 | 12.9132 | 3.8 | 2.8961 | 3.3496
[7 empty] | 261 | 62.5 | 12.9132 | 3.8 | 2.8961 | 3.3397
[7 empty] | 262 | 62.5 | 12.9132 | 3.8 | 2.8961 | 3.3299
[7 empty] | 263 | 62.5 | 12.9132 | 3.8 | 2.8961 | 3.3204
[7 empty] | 264 | 62.5 | 12.9132 | 3.8 | 2.8961 | 3.3111
[7 empty] | 265 | 62.5 | 12.9132 | 3.8 | 2.8961 | 3.3019
[7 empty] | 266 | 62.5 | 12.9132 | 3.8 | 2.8961 | 3.293
[7 empty] | 267 | 62.5 | 12.9132 | 3.8 | 2.8961 | 3.2843
[7 empty] | 268 | 62.5 | 12.9132 | 3.8 | 2.8961 | 3.2758
[7 empty] | 269 | -25 | -5.1653 | 3.8 | 4.1616 | 3.2952
[7 empty] | 270 | -25 | -5.1653 | 3.8 | 4.1616 | 3.3143
[7 empty] | 271 | -25 | -5.1653 | 3.8 | 4.1616 | 3.3329
[7 empty] | 272 | -25 | -5.1653 | 3.8 | 4.1616 | 3.3511
[7 empty] | 273 | -25 | -5.1653 | 3.8 | 4.1616 | 3.3689
[7 empty] | 274 | -25 | -5.1653 | 3.8 | 4.1616 | 3.3863
[7 empty] | 275 | -25 | -5.1653 | 3.8 | 4.1616 | 3.4034
[7 empty] | 276 | -25 | -5.1653 | 3.8 | 4.1616 | 3.42
[7 empty] | 277 | 25 | 5.1653 | 3.8 | 3.4384 | 3.4204
[7 empty] | 278 | 25 | 5.1653 | 3.8 | 3.4384 | 3.4208
[7 empty] | 279 | 25 | 5.1653 | 3.8 | 3.4384 | 3.4212
[7 empty] | 280 | 25 | 5.1653 | 3.8 | 3.4384 | 3.4216
[7 empty] | 281 | 25 | 5.1653 | 3.8 | 3.4384 | 3.422
[7 empty] | 282 | 25 | 5.1653 | 3.8 | 3.4384 | 3.4223
[7 empty] | 283 | 25 | 5.1653 | 3.8 | 3.4384 | 3.4227
[7 empty] | 284 | 25 | 5.1653 | 3.8 | 3.4384 | 3.423
[7 empty] | 285 | 25 | 5.1653 | 3.8 | 3.4384 | 3.4234
[7 empty] | 286 | 25 | 5.1653 | 3.8 | 3.4384 | 3.4237
[7 empty] | 287 | 25 | 5.1653 | 3.8 | 3.4384 | 3.424
[7 empty] | 288 | 25 | 5.1653 | 3.8 | 3.4384 | 3.4243
[7 empty] | 289 | 25 | 5.1653 | 3.8 | 3.4384 | 3.4247
[7 empty] | 290 | 25 | 5.1653 | 3.8 | 3.4384 | 3.425
[7 empty] | 291 | 25 | 5.1653 | 3.8 | 3.4384 | 3.4252
[7 empty] | 292 | 25 | 5.1653 | 3.8 | 3.4384 | 3.4255
[7 empty] | 293 | 25 | 5.1653 | 3.8 | 3.4384 | 3.4258
[7 empty] | 294 | 25 | 5.1653 | 3.8 | 3.4384 | 3.4261
[7 empty] | 295 | 25 | 5.1653 | 3.8 | 3.4384 | 3.4264
[7 empty] | 296 | 25 | 5.1653 | 3.8 | 3.4384 | 3.4266
[7 empty] | 297 | 25 | 5.1653 | 3.8 | 3.4384 | 3.4269
[7 empty] | 298 | 25 | 5.1653 | 3.8 | 3.4384 | 3.4271
[7 empty] | 299 | 25 | 5.1653 | 3.8 | 3.4384 | 3.4274
[7 empty] | 300 | 25 | 5.1653 | 3.8 | 3.4384 | 3.4276
[7 empty] | 301 | 25 | 5.1653 | 3.8 | 3.4384 | 3.4279
[7 empty] | 302 | 25 | 5.1653 | 3.8 | 3.4384 | 3.4281
[7 empty] | 303 | 25 | 5.1653 | 3.8 | 3.4384 | 3.4283
[7 empty] | 304 | 25 | 5.1653 | 3.8 | 3.4384 | 3.4286
[7 empty] | 305 | 25 | 5.1653 | 3.8 | 3.4384 | 3.4288
[7 empty] | 306 | 25 | 5.1653 | 3.8 | 3.4384 | 3.429
[7 empty] | 307 | 25 | 5.1653 | 3.8 | 3.4384 | 3.4292
[7 empty] | 308 | 25 | 5.1653 | 3.8 | 3.4384 | 3.4294
[7 empty] | 309 | -50 | -10.3306 | 3.8 | 4.5231 | 3.4534
[7 empty] | 310 | -50 | -10.3306 | 3.8 | 4.5231 | 3.4769
[7 empty] | 311 | -50 | -10.3306 | 3.8 | 4.5231 | 3.4999
[7 empty] | 312 | -50 | -10.3306 | 3.8 | 4.5231 | 3.5224
[7 empty] | 313 | -50 | -10.3306 | 3.8 | 4.5231 | 3.5444
[7 empty] | 314 | -50 | -10.3306 | 3.8 | 4.5231 | 3.5659
[7 empty] | 315 | -50 | -10.3306 | 3.8 | 4.5231 | 3.587
[7 empty] | 316 | -50 | -10.3306 | 3.8 | 4.5231 | 3.6075
[7 empty] | 317 | 2 | 0.41322 | 3.8 | 3.7711 | 3.6111
[7 empty] | 318 | 2 | 0.41322 | 3.8 | 3.7711 | 3.6147
[7 empty] | 319 | 2 | 0.41322 | 3.8 | 3.7711 | 3.6181
[7 empty] | 320 | 2 | 0.41322 | 3.8 | 3.7711 | 3.6215
[7 empty] | 321 | 2 | 0.41322 | 3.8 | 3.7711 | 3.6247
[7 empty] | 322 | 2 | 0.41322 | 3.8 | 3.7711 | 3.628
[7 empty] | 323 | 2 | 0.41322 | 3.8 | 3.7711 | 3.6311
[7 empty] | 324 | 2 | 0.41322 | 3.8 | 3.7711 | 3.6342
[7 empty] | 325 | 2 | 0.41322 | 3.8 | 3.7711 | 3.6372
[7 empty] | 326 | 2 | 0.41322 | 3.8 | 3.7711 | 3.6401
[7 empty] | 327 | 2 | 0.41322 | 3.8 | 3.7711 | 3.643
[7 empty] | 328 | 2 | 0.41322 | 3.8 | 3.7711 | 3.6458
[7 empty] | 329 | 111 | 22.9339 | 3.8 | 2.1946 | 3.6139
[7 empty] | 330 | 111 | 22.9339 | 3.8 | 2.1946 | 3.5827
[7 empty] | 331 | 2 | 0.41322 | 3.8 | 3.7711 | 3.5869
[7 empty] | 332 | 2 | 0.41322 | 3.8 | 3.7711 | 3.5909
[7 empty] | 333 | 2 | 0.41322 | 3.8 | 3.7711 | 3.5949
[7 empty] | 334 | 2 | 0.41322 | 3.8 | 3.7711 | 3.5988
[7 empty] | 335 | 2 | 0.41322 | 3.8 | 3.7711 | 3.6025
[7 empty] | 336 | -66.7 | -13.781 | 3.8 | 4.7647 | 3.6281
[7 empty] | 337 | -66.7 | -13.781 | 3.8 | 4.7647 | 3.6531
[7 empty] | 338 | 2 | 0.41322 | 3.8 | 3.7711 | 3.6557
[7 empty] | 339 | 2 | 0.41322 | 3.8 | 3.7711 | 3.6582
[7 empty] | 340 | 2 | 0.41322 | 3.8 | 3.7711 | 3.6607
[7 empty] | 341 | 2 | 0.41322 | 3.8 | 3.7711 | 3.6631
[7 empty] | 342 | 2 | 0.41322 | 3.8 | 3.7711 | 3.6655
[7 empty] | 343 | 2 | 0.41322 | 3.8 | 3.7711 | 3.6678
[7 empty] | 344 | 2 | 0.41322 | 3.8 | 3.7711 | 3.6701
[7 empty] | 345 | 2 | 0.41322 | 3.8 | 3.7711 | 3.6723
[7 empty] | 346 | 2 | 0.41322 | 3.8 | 3.7711 | 3.6745
[7 empty] | 347 | 2 | 0.41322 | 3.8 | 3.7711 | 3.6766
[7 empty] | 348 | 2 | 0.41322 | 3.8 | 3.7711 | 3.6787
[7 empty] | 349 | 2 | 0.41322 | 3.8 | 3.7711 | 3.6807
[7 empty] | 350 | 2 | 0.41322 | 3.8 | 3.7711 | 3.6827
[7 empty] | 351 | 2 | 0.41322 | 3.8 | 3.7711 | 3.6846
[7 empty] | 352 | 2 | 0.41322 | 3.8 | 3.7711 | 3.6865
[7 empty] | 353 | 2 | 0.41322 | 3.8 | 3.7711 | 3.6884
[7 empty] | 354 | 2 | 0.41322 | 3.8 | 3.7711 | 3.6902
[7 empty] | 355 | 2 | 0.41322 | 3.8 | 3.7711 | 3.692
[7 empty] | 356 | 2 | 0.41322 | 3.8 | 3.7711 | 3.6937
[7 empty] | 357 | 2 | 0.41322 | 3.8 | 3.7711 | 3.6954
[7 empty] | 358 | 2 | 0.41322 | 3.8 | 3.7711 | 3.6971
[7 empty] | 359 | 2 | 0.41322 | 3.8 | 3.7711 | 3.6987
[7 empty] | 360 | 2 | 0.41322 | 3.8 | 3.7711 | 3.7003

## with boost
Table 7. Charge-Depleting Cycle Life Test Profile for the Maximum PHEV Battery.
[5 empty] | Cum | [7 empty] | 0.015
Step No | Step Time | Cum Time | Power | Power | Energy |  | Time (sec) | Power (%) | Current (A) | Vdc | V-IR | Vcap
| (sec) | (sec) | (%) | (W) | (Wh) | Time Trace | 0 | 0 | 0 | 3.8 | 3.8 | 3.8
1 | 16 | 16 | 0 | 0 | 0 |  | 1 | 0 | 0 | 3.8 | 3.8 | 3.815
2 | 28 | 44 | 12.5 | 4750 | 36.94 | Max Current | 2 | 0 | 0 | 3.8 | 3.8 | 3.83
3 | 12 | 56 | 25 | 9500 | 68.61 | 25 A | 3 | 0 | 0 | 3.8 | 3.8 | 3.845
4 | 8 | 64 | -12.5 | -4750 | 58.06 | Current per percent | 4 | 0 | 0 | 3.8 | 3.8 | 3.86
5 | 16 | 80 | 2 | 760 | 61.43 | 0.20661 | 5 | 0 | 0 | 3.8 | 3.8 | 3.875
6 | 24 | 104 | 12.5 | 4750 | 93.1 |  | 6 | 0 | 0 | 3.8 | 3.8 | 3.89
7 | 12 | 116 | 25 | 9500 | 124.77 | Capacitance (F) | 7 | 0 | 0 | 3.8 | 3.8 | 3.905
8 | 8 | 124 | -12.5 | -4750 | 114.21 | 130 | 8 | 0 | 0 | 3.8 | 3.8 | 3.92
9 | 16 | 140 | 2 | 760 | 117.59 | Battery resistance (ohm) | 9 | 0 | 0 | 3.8 | 3.8 | 3.935
10 | 24 | 164 | 12.5 | 4750 | 149.26 | 0.006 | 10 | 0 | 0 | 3.8 | 3.8 | 3.95
11 | 12 | 176 | 25 | 9500 | 180.92 |  | 11 | 0 | 0 | 3.8 | 3.8 | 3.965
12 | 8 | 184 | -25 | -9500 | 159.81 |  | 12 | 0 | 0 | 3.8 | 3.8 | 3.98
13 | 16 | 200 | 2 | 760 | 163.19 |  | 13 | 0 | 0 | 3.8 | 3.8 | 3.995
14 | 36 | 236 | 12.5 | 4750 | 210.69 |  | 14 | 0 | 0 | 3.8 | 3.8 | 4.01
15 | 2 | 238 | 100 | 38000 | 231.8 |  | 15 | 0 | 0 | 3.8 | 3.8 | 4.025
16 | 6 | 244 | 50 | 19000 | 263.47 |  | 16 | 0 | 0 | 3.8 | 3.8 | 4.04
17 | 24 | 268 | 62.5 | 23750 | 421.8 |  | 17 | 12.5 | 2.5826 | 3.8 | 3.7845 | 4.0351
18 | 8 | 276 | -25 | -9500 | 400.69 |  | 18 | 12.5 | 2.5826 | 3.8 | 3.7845 | 4.0303
19 | 32 | 308 | 25 | 9500 | 485.13 |  | 19 | 12.5 | 2.5826 | 3.8 | 3.7845 | 4.0254
20 | 8 | 316 | -50 | -19000 | 442.91 |  | 20 | 12.5 | 2.5826 | 3.8 | 3.7845 | 4.0205
21 | 12 | 328 | 2 | 760 | 445.44 |  | 21 | 12.5 | 2.5826 | 3.8 | 3.7845 | 4.0157
22 | 2 | 330 | 121 | 46000 | 471 |  | 22 | 12.5 | 2.5826 | 3.8 | 3.7845 | 4.0108
23 | 5 | 335 | 2 | 760 | 472.06 |  | 23 | 12.5 | 2.5826 | 3.8 | 3.7845 | 4.0059
24 | 2 | 337 | -65.8 | -25000 | 458.17 |  | 24 | 12.5 | 2.5826 | 3.8 | 3.7845 | 4.0011
25 | 23 | 360 | 2 | 760 | 463.02 |  | 25 | 12.5 | 2.5826 | 3.8 | 3.7845 | 3.9962
[7 empty] | 26 | 12.5 | 2.5826 | 3.8 | 3.7845 | 3.9913
[7 empty] | 27 | 12.5 | 2.5826 | 3.8 | 3.7845 | 3.9865
[7 empty] | 28 | 12.5 | 2.5826 | 3.8 | 3.7845 | 3.9816
[7 empty] | 29 | 12.5 | 2.5826 | 3.8 | 3.7845 | 3.9767
[7 empty] | 30 | 12.5 | 2.5826 | 3.8 | 3.7845 | 3.9719
[7 empty] | 31 | 12.5 | 2.5826 | 3.8 | 3.7845 | 3.967
[7 empty] | 32 | 12.5 | 2.5826 | 3.8 | 3.7845 | 3.9621
[7 empty] | 33 | 12.5 | 2.5826 | 3.8 | 3.7845 | 3.9573
[7 empty] | 34 | 12.5 | 2.5826 | 3.8 | 3.7845 | 3.9524
[7 empty] | 35 | 12.5 | 2.5826 | 3.8 | 3.7845 | 3.9475
[7 empty] | 36 | 12.5 | 2.5826 | 3.8 | 3.7845 | 3.9427
[7 empty] | 37 | 12.5 | 2.5826 | 3.8 | 3.7845 | 3.9378
[7 empty] | 38 | 12.5 | 2.5826 | 3.8 | 3.7845 | 3.9329
[7 empty] | 39 | 12.5 | 2.5826 | 3.8 | 3.7845 | 3.9281
[7 empty] | 40 | 12.5 | 2.5826 | 3.8 | 3.7845 | 3.9232
[7 empty] | 41 | 12.5 | 2.5826 | 3.8 | 3.7845 | 3.9183
[7 empty] | 42 | 12.5 | 2.5826 | 3.8 | 3.7845 | 3.9135
[7 empty] | 43 | 12.5 | 2.5826 | 3.8 | 3.7845 | 3.9086
[7 empty] | 44 | 12.5 | 2.5826 | 3.8 | 3.7845 | 3.9037
[7 empty] | 45 | 25 | 5.1653 | 3.8 | 3.769 | 3.879
[7 empty] | 46 | 25 | 5.1653 | 3.8 | 3.769 | 3.8543
[7 empty] | 47 | 25 | 5.1653 | 3.8 | 3.769 | 3.8295
[7 empty] | 48 | 25 | 5.1653 | 3.8 | 3.769 | 3.8048
[7 empty] | 49 | 25 | 5.1653 | 3.8 | 3.769 | 3.7801
[7 empty] | 50 | 25 | 5.1653 | 3.8 | 3.769 | 3.7553
[7 empty] | 51 | 25 | 5.1653 | 3.8 | 3.769 | 3.7306
[7 empty] | 52 | 25 | 5.1653 | 3.8 | 3.769 | 3.7059
[7 empty] | 53 | 25 | 5.1653 | 3.8 | 3.769 | 3.6811
[7 empty] | 54 | 25 | 5.1653 | 3.8 | 3.769 | 3.6564
[7 empty] | 55 | 25 | 5.1653 | 3.8 | 3.769 | 3.6317
[7 empty] | 56 | 25 | 5.1653 | 3.8 | 3.769 | 3.6069
[7 empty] | 57 | -12.5 | -2.5826 | 3.8 | 3.8155 | 3.6418
[7 empty] | 58 | -12.5 | -2.5826 | 3.8 | 3.8155 | 3.6767
[7 empty] | 59 | -12.5 | -2.5826 | 3.8 | 3.8155 | 3.7115
[7 empty] | 60 | -12.5 | -2.5826 | 3.8 | 3.8155 | 3.7464
[7 empty] | 61 | -12.5 | -2.5826 | 3.8 | 3.8155 | 3.7813
[7 empty] | 62 | -12.5 | -2.5826 | 3.8 | 3.8155 | 3.8161
[7 empty] | 63 | -12.5 | -2.5826 | 3.8 | 3.8155 | 3.851
[7 empty] | 64 | -12.5 | -2.5826 | 3.8 | 3.8155 | 3.8859
[7 empty] | 65 | 2 | 0.41322 | 3.8 | 3.7975 | 3.8977
[7 empty] | 66 | 2 | 0.41322 | 3.8 | 3.7975 | 3.9095
[7 empty] | 67 | 2 | 0.41322 | 3.8 | 3.7975 | 3.9213
[7 empty] | 68 | 2 | 0.41322 | 3.8 | 3.7975 | 3.9332
[7 empty] | 69 | 2 | 0.41322 | 3.8 | 3.7975 | 3.945
[7 empty] | 70 | 2 | 0.41322 | 3.8 | 3.7975 | 3.9568
[7 empty] | 71 | 2 | 0.41322 | 3.8 | 3.7975 | 3.9686
[7 empty] | 72 | 2 | 0.41322 | 3.8 | 3.7975 | 3.9804
[7 empty] | 73 | 2 | 0.41322 | 3.8 | 3.7975 | 3.9923
[7 empty] | 74 | 2 | 0.41322 | 3.8 | 3.7975 | 4.0041
[7 empty] | 75 | 2 | 0.41322 | 3.8 | 3.7975 | 4.0159
[7 empty] | 76 | 2 | 0.41322 | 3.8 | 3.7975 | 4.0277
[7 empty] | 77 | 2 | 0.41322 | 3.8 | 3.7975 | 4.0396
[7 empty] | 78 | 2 | 0.41322 | 3.8 | 3.7975 | 4.0514
[7 empty] | 79 | 2 | 0.41322 | 3.8 | 3.7975 | 4.0632
[7 empty] | 80 | 2 | 0.41322 | 3.8 | 3.7975 | 4.075
[7 empty] | 81 | 12.5 | 2.5826 | 3.8 | 3.7845 | 4.0701
[7 empty] | 82 | 12.5 | 2.5826 | 3.8 | 3.7845 | 4.0653
[7 empty] | 83 | 12.5 | 2.5826 | 3.8 | 3.7845 | 4.0604
[7 empty] | 84 | 12.5 | 2.5826 | 3.8 | 3.7845 | 4.0555
[7 empty] | 85 | 12.5 | 2.5826 | 3.8 | 3.7845 | 4.0507
[7 empty] | 86 | 12.5 | 2.5826 | 3.8 | 3.7845 | 4.0458
[7 empty] | 87 | 12.5 | 2.5826 | 3.8 | 3.7845 | 4.041
[7 empty] | 88 | 12.5 | 2.5826 | 3.8 | 3.7845 | 4.0361
[7 empty] | 89 | 12.5 | 2.5826 | 3.8 | 3.7845 | 4.0312
[7 empty] | 90 | 12.5 | 2.5826 | 3.8 | 3.7845 | 4.0264
[7 empty] | 91 | 12.5 | 2.5826 | 3.8 | 3.7845 | 4.0215
[7 empty] | 92 | 12.5 | 2.5826 | 3.8 | 3.7845 | 4.0166
[7 empty] | 93 | 12.5 | 2.5826 | 3.8 | 3.7845 | 4.0118
[7 empty] | 94 | 12.5 | 2.5826 | 3.8 | 3.7845 | 4.0069
[7 empty] | 95 | 12.5 | 2.5826 | 3.8 | 3.7845 | 4.002
[7 empty] | 96 | 12.5 | 2.5826 | 3.8 | 3.7845 | 3.9972
[7 empty] | 97 | 12.5 | 2.5826 | 3.8 | 3.7845 | 3.9923
[7 empty] | 98 | 12.5 | 2.5826 | 3.8 | 3.7845 | 3.9874
[7 empty] | 99 | 12.5 | 2.5826 | 3.8 | 3.7845 | 3.9826
[7 empty] | 100 | 12.5 | 2.5826 | 3.8 | 3.7845 | 3.9777
[7 empty] | 101 | 12.5 | 2.5826 | 3.8 | 3.7845 | 3.9728
[7 empty] | 102 | 12.5 | 2.5826 | 3.8 | 3.7845 | 3.968
[7 empty] | 103 | 12.5 | 2.5826 | 3.8 | 3.7845 | 3.9631
[7 empty] | 104 | 12.5 | 2.5826 | 3.8 | 3.7845 | 3.9582
[7 empty] | 105 | 25 | 5.1653 | 3.8 | 3.769 | 3.9335
[7 empty] | 106 | 25 | 5.1653 | 3.8 | 3.769 | 3.9088
[7 empty] | 107 | 25 | 5.1653 | 3.8 | 3.769 | 3.884
[7 empty] | 108 | 25 | 5.1653 | 3.8 | 3.769 | 3.8593
[7 empty] | 109 | 25 | 5.1653 | 3.8 | 3.769 | 3.8346
[7 empty] | 110 | 25 | 5.1653 | 3.8 | 3.769 | 3.8098
[7 empty] | 111 | 25 | 5.1653 | 3.8 | 3.769 | 3.7851
[7 empty] | 112 | 25 | 5.1653 | 3.8 | 3.769 | 3.7604
[7 empty] | 113 | 25 | 5.1653 | 3.8 | 3.769 | 3.7356
[7 empty] | 114 | 25 | 5.1653 | 3.8 | 3.769 | 3.7109
[7 empty] | 115 | 25 | 5.1653 | 3.8 | 3.769 | 3.6862
[7 empty] | 116 | 25 | 5.1653 | 3.8 | 3.769 | 3.6614
[7 empty] | 117 | -12.5 | -2.5826 | 3.8 | 3.8155 | 3.6963
[7 empty] | 118 | -12.5 | -2.5826 | 3.8 | 3.8155 | 3.7312
[7 empty] | 119 | -12.5 | -2.5826 | 3.8 | 3.8155 | 3.766
[7 empty] | 120 | -12.5 | -2.5826 | 3.8 | 3.8155 | 3.8009
[7 empty] | 121 | -12.5 | -2.5826 | 3.8 | 3.8155 | 3.8358
[7 empty] | 122 | -12.5 | -2.5826 | 3.8 | 3.8155 | 3.8706
[7 empty] | 123 | -12.5 | -2.5826 | 3.8 | 3.8155 | 3.9055
[7 empty] | 124 | -12.5 | -2.5826 | 3.8 | 3.8155 | 3.9404
[7 empty] | 125 | 2 | 0.41322 | 3.8 | 3.7975 | 3.9522
[7 empty] | 126 | 2 | 0.41322 | 3.8 | 3.7975 | 3.964
[7 empty] | 127 | 2 | 0.41322 | 3.8 | 3.7975 | 3.9758
[7 empty] | 128 | 2 | 0.41322 | 3.8 | 3.7975 | 3.9876
[7 empty] | 129 | 2 | 0.41322 | 3.8 | 3.7975 | 3.9995
[7 empty] | 130 | 2 | 0.41322 | 3.8 | 3.7975 | 4.0113
[7 empty] | 131 | 2 | 0.41322 | 3.8 | 3.7975 | 4.0231
[7 empty] | 132 | 2 | 0.41322 | 3.8 | 3.7975 | 4.0349
[7 empty] | 133 | 2 | 0.41322 | 3.8 | 3.7975 | 4.0467
[7 empty] | 134 | 2 | 0.41322 | 3.8 | 3.7975 | 4.0586
[7 empty] | 135 | 2 | 0.41322 | 3.8 | 3.7975 | 4.0704
[7 empty] | 136 | 2 | 0.41322 | 3.8 | 3.7975 | 4.0822
[7 empty] | 137 | 2 | 0.41322 | 3.8 | 3.7975 | 4.094
[7 empty] | 138 | 2 | 0.41322 | 3.8 | 3.7975 | 4.1059
[7 empty] | 139 | 2 | 0.41322 | 3.8 | 3.7975 | 4.1177
[7 empty] | 140 | 2 | 0.41322 | 3.8 | 3.7975 | 4.1295
[7 empty] | 141 | 12.5 | 2.5826 | 3.8 | 3.7845 | 4.1246
[7 empty] | 142 | 12.5 | 2.5826 | 3.8 | 3.7845 | 4.1198
[7 empty] | 143 | 12.5 | 2.5826 | 3.8 | 3.7845 | 4.1149
[7 empty] | 144 | 12.5 | 2.5826 | 3.8 | 3.7845 | 4.11
[7 empty] | 145 | 12.5 | 2.5826 | 3.8 | 3.7845 | 4.1052
[7 empty] | 146 | 12.5 | 2.5826 | 3.8 | 3.7845 | 4.1003
[7 empty] | 147 | 12.5 | 2.5826 | 3.8 | 3.7845 | 4.0954
[7 empty] | 148 | 12.5 | 2.5826 | 3.8 | 3.7845 | 4.0906
[7 empty] | 149 | 12.5 | 2.5826 | 3.8 | 3.7845 | 4.0857
[7 empty] | 150 | 12.5 | 2.5826 | 3.8 | 3.7845 | 4.0808
[7 empty] | 151 | 12.5 | 2.5826 | 3.8 | 3.7845 | 4.076
[7 empty] | 152 | 12.5 | 2.5826 | 3.8 | 3.7845 | 4.0711
[7 empty] | 153 | 12.5 | 2.5826 | 3.8 | 3.7845 | 4.0662
[7 empty] | 154 | 12.5 | 2.5826 | 3.8 | 3.7845 | 4.0614
[7 empty] | 155 | 12.5 | 2.5826 | 3.8 | 3.7845 | 4.0565
[7 empty] | 156 | 12.5 | 2.5826 | 3.8 | 3.7845 | 4.0516
[7 empty] | 157 | 12.5 | 2.5826 | 3.8 | 3.7845 | 4.0468
[7 empty] | 158 | 12.5 | 2.5826 | 3.8 | 3.7845 | 4.0419
[7 empty] | 159 | 12.5 | 2.5826 | 3.8 | 3.7845 | 4.037
[7 empty] | 160 | 12.5 | 2.5826 | 3.8 | 3.7845 | 4.0322
[7 empty] | 161 | 12.5 | 2.5826 | 3.8 | 3.7845 | 4.0273
[7 empty] | 162 | 12.5 | 2.5826 | 3.8 | 3.7845 | 4.0224
[7 empty] | 163 | 12.5 | 2.5826 | 3.8 | 3.7845 | 4.0176
[7 empty] | 164 | 12.5 | 2.5826 | 3.8 | 3.7845 | 4.0127
[7 empty] | 165 | 25 | 5.1653 | 3.8 | 3.769 | 3.988
[7 empty] | 166 | 25 | 5.1653 | 3.8 | 3.769 | 3.9632
[7 empty] | 167 | 25 | 5.1653 | 3.8 | 3.769 | 3.9385
[7 empty] | 168 | 25 | 5.1653 | 3.8 | 3.769 | 3.9138
[7 empty] | 169 | 25 | 5.1653 | 3.8 | 3.769 | 3.889
[7 empty] | 170 | 25 | 5.1653 | 3.8 | 3.769 | 3.8643
[7 empty] | 171 | 25 | 5.1653 | 3.8 | 3.769 | 3.8396
[7 empty] | 172 | 25 | 5.1653 | 3.8 | 3.769 | 3.8148
[7 empty] | 173 | 25 | 5.1653 | 3.8 | 3.769 | 3.7901
[7 empty] | 174 | 25 | 5.1653 | 3.8 | 3.769 | 3.7654
[7 empty] | 175 | 25 | 5.1653 | 3.8 | 3.769 | 3.7406
[7 empty] | 176 | 25 | 5.1653 | 3.8 | 3.769 | 3.7159
[7 empty] | 177 | -25 | -5.1653 | 3.8 | 3.831 | 3.7706
[7 empty] | 178 | -25 | -5.1653 | 3.8 | 3.831 | 3.8254
[7 empty] | 179 | -25 | -5.1653 | 3.8 | 3.831 | 3.8801
[7 empty] | 180 | -25 | -5.1653 | 3.8 | 3.831 | 3.9348
[7 empty] | 181 | -25 | -5.1653 | 3.8 | 3.831 | 3.9896
[7 empty] | 182 | -25 | -5.1653 | 3.8 | 3.831 | 4.0443
[7 empty] | 183 | -25 | -5.1653 | 3.8 | 3.831 | 4.099
[7 empty] | 184 | -25 | -5.1653 | 3.8 | 3.831 | 4.1538
[7 empty] | 185 | 2 | 0.41322 | 3.8 | 3.7975 | 4.1656
[7 empty] | 186 | 2 | 0.41322 | 3.8 | 3.7975 | 4.1774
[7 empty] | 187 | 2 | 0.41322 | 3.8 | 3.7975 | 4.1892
[7 empty] | 188 | 2 | 0.41322 | 3.8 | 3.7975 | 4.2011
[7 empty] | 189 | 2 | 0.41322 | 3.8 | 3.7975 | 4.2129
[7 empty] | 190 | 2 | 0.41322 | 3.8 | 3.7975 | 4.2247
[7 empty] | 191 | 2 | 0.41322 | 3.8 | 3.7975 | 4.2365
[7 empty] | 192 | 2 | 0.41322 | 3.8 | 3.7975 | 4.2483
[7 empty] | 193 | 2 | 0.41322 | 3.8 | 3.7975 | 4.2602
[7 empty] | 194 | 2 | 0.41322 | 3.8 | 3.7975 | 4.272
[7 empty] | 195 | 2 | 0.41322 | 3.8 | 3.7975 | 4.2838
[7 empty] | 196 | 2 | 0.41322 | 3.8 | 3.7975 | 4.2956
[7 empty] | 197 | 2 | 0.41322 | 3.8 | 3.7975 | 4.3074
[7 empty] | 198 | 2 | 0.41322 | 3.8 | 3.7975 | 4.3193
[7 empty] | 199 | 2 | 0.41322 | 3.8 | 3.7975 | 4.3311
[7 empty] | 200 | 2 | 0.41322 | 3.8 | 3.7975 | 4.3429
[7 empty] | 201 | 12.5 | 2.5826 | 3.8 | 3.7845 | 4.338
[7 empty] | 202 | 12.5 | 2.5826 | 3.8 | 3.7845 | 4.3332
[7 empty] | 203 | 12.5 | 2.5826 | 3.8 | 3.7845 | 4.3283
[7 empty] | 204 | 12.5 | 2.5826 | 3.8 | 3.7845 | 4.3234
[7 empty] | 205 | 12.5 | 2.5826 | 3.8 | 3.7845 | 4.3186
[7 empty] | 206 | 12.5 | 2.5826 | 3.8 | 3.7845 | 4.3137
[7 empty] | 207 | 12.5 | 2.5826 | 3.8 | 3.7845 | 4.3088
[7 empty] | 208 | 12.5 | 2.5826 | 3.8 | 3.7845 | 4.304
[7 empty] | 209 | 12.5 | 2.5826 | 3.8 | 3.7845 | 4.2991
[7 empty] | 210 | 12.5 | 2.5826 | 3.8 | 3.7845 | 4.2942
[7 empty] | 211 | 12.5 | 2.5826 | 3.8 | 3.7845 | 4.2894
[7 empty] | 212 | 12.5 | 2.5826 | 3.8 | 3.7845 | 4.2845
[7 empty] | 213 | 12.5 | 2.5826 | 3.8 | 3.7845 | 4.2796
[7 empty] | 214 | 12.5 | 2.5826 | 3.8 | 3.7845 | 4.2748
[7 empty] | 215 | 12.5 | 2.5826 | 3.8 | 3.7845 | 4.2699
[7 empty] | 216 | 12.5 | 2.5826 | 3.8 | 3.7845 | 4.265
[7 empty] | 217 | 12.5 | 2.5826 | 3.8 | 3.7845 | 4.2602
[7 empty] | 218 | 12.5 | 2.5826 | 3.8 | 3.7845 | 4.2553
[7 empty] | 219 | 12.5 | 2.5826 | 3.8 | 3.7845 | 4.2504
[7 empty] | 220 | 12.5 | 2.5826 | 3.8 | 3.7845 | 4.2456
[7 empty] | 221 | 12.5 | 2.5826 | 3.8 | 3.7845 | 4.2407
[7 empty] | 222 | 12.5 | 2.5826 | 3.8 | 3.7845 | 4.2358
[7 empty] | 223 | 12.5 | 2.5826 | 3.8 | 3.7845 | 4.231
[7 empty] | 224 | 12.5 | 2.5826 | 3.8 | 3.7845 | 4.2261
[7 empty] | 225 | 12.5 | 2.5826 | 3.8 | 3.7845 | 4.2212
[7 empty] | 226 | 12.5 | 2.5826 | 3.8 | 3.7845 | 4.2164
[7 empty] | 227 | 12.5 | 2.5826 | 3.8 | 3.7845 | 4.2115
[7 empty] | 228 | 12.5 | 2.5826 | 3.8 | 3.7845 | 4.2066
[7 empty] | 229 | 12.5 | 2.5826 | 3.8 | 3.7845 | 4.2018
[7 empty] | 230 | 12.5 | 2.5826 | 3.8 | 3.7845 | 4.1969
[7 empty] | 231 | 12.5 | 2.5826 | 3.8 | 3.7845 | 4.1921
[7 empty] | 232 | 12.5 | 2.5826 | 3.8 | 3.7845 | 4.1872
[7 empty] | 233 | 12.5 | 2.5826 | 3.8 | 3.7845 | 4.1823
[7 empty] | 234 | 12.5 | 2.5826 | 3.8 | 3.7845 | 4.1775
[7 empty] | 235 | 12.5 | 2.5826 | 3.8 | 3.7845 | 4.1726
[7 empty] | 236 | 12.5 | 2.5826 | 3.8 | 3.7845 | 4.1677
[7 empty] | 237 | 100 | 20.6612 | 3.8 | 3.676 | 4.0238
[7 empty] | 238 | 100 | 20.6612 | 3.8 | 3.676 | 3.8799
[7 empty] | 239 | 50 | 10.3306 | 3.8 | 3.738 | 3.8154
[7 empty] | 240 | 50 | 10.3306 | 3.8 | 3.738 | 3.7509
[7 empty] | 241 | 50 | 10.3306 | 3.8 | 3.738 | 3.6865
[7 empty] | 242 | 50 | 10.3306 | 3.8 | 3.738 | 3.622
[7 empty] | 243 | 50 | 10.3306 | 3.8 | 3.738 | 3.5575
[7 empty] | 244 | 50 | 10.3306 | 3.8 | 3.738 | 3.4931
[7 empty] | 245 | 62.5 | 12.9132 | 3.8 | 3.7225 | 3.4087
[7 empty] | 246 | 62.5 | 12.9132 | 3.8 | 3.7225 | 3.3244
[7 empty] | 247 | 62.5 | 12.9132 | 3.8 | 3.7225 | 3.2401
[7 empty] | 248 | 62.5 | 12.9132 | 3.8 | 3.7225 | 3.1557
[7 empty] | 249 | 62.5 | 12.9132 | 3.8 | 3.7225 | 3.0714
[7 empty] | 250 | 62.5 | 12.9132 | 3.8 | 3.7225 | 2.9871
[7 empty] | 251 | 62.5 | 12.9132 | 3.8 | 3.7225 | 2.9027
[7 empty] | 252 | 62.5 | 12.9132 | 3.8 | 3.7225 | 2.8184
[7 empty] | 253 | 62.5 | 12.9132 | 3.8 | 3.7225 | 2.7341
[7 empty] | 254 | 62.5 | 12.9132 | 3.8 | 3.7225 | 2.6497
[7 empty] | 255 | 62.5 | 12.9132 | 3.8 | 3.7225 | 2.5654
[7 empty] | 256 | 62.5 | 12.9132 | 3.8 | 3.7225 | 2.4811
[7 empty] | 257 | 62.5 | 12.9132 | 3.8 | 3.7225 | 2.3967
[7 empty] | 258 | 62.5 | 12.9132 | 3.8 | 3.7225 | 2.3124
[7 empty] | 259 | 62.5 | 12.9132 | 3.8 | 3.7225 | 2.2281
[7 empty] | 260 | 62.5 | 12.9132 | 3.8 | 3.7225 | 2.1437
[7 empty] | 261 | 62.5 | 12.9132 | 3.8 | 3.7225 | 2.0594
[7 empty] | 262 | 62.5 | 12.9132 | 3.8 | 3.7225 | 1.9751
[7 empty] | 263 | 62.5 | 12.9132 | 3.8 | 3.7225 | 1.8907
[7 empty] | 264 | 62.5 | 12.9132 | 3.8 | 3.7225 | 1.8064
[7 empty] | 265 | 62.5 | 12.9132 | 3.8 | 3.7225 | 1.7221
[7 empty] | 266 | 62.5 | 12.9132 | 3.8 | 3.7225 | 1.6377
[7 empty] | 267 | 62.5 | 12.9132 | 3.8 | 3.7225 | 1.5534
[7 empty] | 268 | 62.5 | 12.9132 | 3.8 | 3.7225 | 1.4691
[7 empty] | 269 | -25 | -5.1653 | 3.8 | 3.831 | 1.5238
[7 empty] | 270 | -25 | -5.1653 | 3.8 | 3.831 | 1.5785
[7 empty] | 271 | -25 | -5.1653 | 3.8 | 3.831 | 1.6333
[7 empty] | 272 | -25 | -5.1653 | 3.8 | 3.831 | 1.688
[7 empty] | 273 | -25 | -5.1653 | 3.8 | 3.831 | 1.7427
[7 empty] | 274 | -25 | -5.1653 | 3.8 | 3.831 | 1.7975
[7 empty] | 275 | -25 | -5.1653 | 3.8 | 3.831 | 1.8522
[7 empty] | 276 | -25 | -5.1653 | 3.8 | 3.831 | 1.9069
[7 empty] | 277 | 25 | 5.1653 | 3.8 | 3.769 | 1.8822
[7 empty] | 278 | 25 | 5.1653 | 3.8 | 3.769 | 1.8575
[7 empty] | 279 | 25 | 5.1653 | 3.8 | 3.769 | 1.8327
[7 empty] | 280 | 25 | 5.1653 | 3.8 | 3.769 | 1.808
[7 empty] | 281 | 25 | 5.1653 | 3.8 | 3.769 | 1.7833
[7 empty] | 282 | 25 | 5.1653 | 3.8 | 3.769 | 1.7585
[7 empty] | 283 | 25 | 5.1653 | 3.8 | 3.769 | 1.7338
[7 empty] | 284 | 25 | 5.1653 | 3.8 | 3.769 | 1.7091
[7 empty] | 285 | 25 | 5.1653 | 3.8 | 3.769 | 1.6843
[7 empty] | 286 | 25 | 5.1653 | 3.8 | 3.769 | 1.6596
[7 empty] | 287 | 25 | 5.1653 | 3.8 | 3.769 | 1.6349
[7 empty] | 288 | 25 | 5.1653 | 3.8 | 3.769 | 1.6101
[7 empty] | 289 | 25 | 5.1653 | 3.8 | 3.769 | 1.5854
[7 empty] | 290 | 25 | 5.1653 | 3.8 | 3.769 | 1.5607
[7 empty] | 291 | 25 | 5.1653 | 3.8 | 3.769 | 1.5359
[7 empty] | 292 | 25 | 5.1653 | 3.8 | 3.769 | 1.5112
[7 empty] | 293 | 25 | 5.1653 | 3.8 | 3.769 | 1.4865
[7 empty] | 294 | 25 | 5.1653 | 3.8 | 3.769 | 1.4617
[7 empty] | 295 | 25 | 5.1653 | 3.8 | 3.769 | 1.437
[7 empty] | 296 | 25 | 5.1653 | 3.8 | 3.769 | 1.4123
[7 empty] | 297 | 25 | 5.1653 | 3.8 | 3.769 | 1.3875
[7 empty] | 298 | 25 | 5.1653 | 3.8 | 3.769 | 1.3628
[7 empty] | 299 | 25 | 5.1653 | 3.8 | 3.769 | 1.3381
[7 empty] | 300 | 25 | 5.1653 | 3.8 | 3.769 | 1.3134
[7 empty] | 301 | 25 | 5.1653 | 3.8 | 3.769 | 1.2886
[7 empty] | 302 | 25 | 5.1653 | 3.8 | 3.769 | 1.2639
[7 empty] | 303 | 25 | 5.1653 | 3.8 | 3.769 | 1.2392
[7 empty] | 304 | 25 | 5.1653 | 3.8 | 3.769 | 1.2144
[7 empty] | 305 | 25 | 5.1653 | 3.8 | 3.769 | 1.1897
[7 empty] | 306 | 25 | 5.1653 | 3.8 | 3.769 | 1.165
[7 empty] | 307 | 25 | 5.1653 | 3.8 | 3.769 | 1.1402
[7 empty] | 308 | 25 | 5.1653 | 3.8 | 3.769 | 1.1155
[7 empty] | 309 | -50 | -10.3306 | 3.8 | 3.862 | 1.21
[7 empty] | 310 | -50 | -10.3306 | 3.8 | 3.862 | 1.3044
[7 empty] | 311 | -50 | -10.3306 | 3.8 | 3.862 | 1.3989
[7 empty] | 312 | -50 | -10.3306 | 3.8 | 3.862 | 1.4934
[7 empty] | 313 | -50 | -10.3306 | 3.8 | 3.862 | 1.5878
[7 empty] | 314 | -50 | -10.3306 | 3.8 | 3.862 | 1.6823
[7 empty] | 315 | -50 | -10.3306 | 3.8 | 3.862 | 1.7767
[7 empty] | 316 | -50 | -10.3306 | 3.8 | 3.862 | 1.8712
[7 empty] | 317 | 2 | 0.41322 | 3.8 | 3.7975 | 1.883
[7 empty] | 318 | 2 | 0.41322 | 3.8 | 3.7975 | 1.8949
[7 empty] | 319 | 2 | 0.41322 | 3.8 | 3.7975 | 1.9067
[7 empty] | 320 | 2 | 0.41322 | 3.8 | 3.7975 | 1.9185
[7 empty] | 321 | 2 | 0.41322 | 3.8 | 3.7975 | 1.9303
[7 empty] | 322 | 2 | 0.41322 | 3.8 | 3.7975 | 1.9421
[7 empty] | 323 | 2 | 0.41322 | 3.8 | 3.7975 | 1.954
[7 empty] | 324 | 2 | 0.41322 | 3.8 | 3.7975 | 1.9658
[7 empty] | 325 | 2 | 0.41322 | 3.8 | 3.7975 | 1.9776
[7 empty] | 326 | 2 | 0.41322 | 3.8 | 3.7975 | 1.9894
[7 empty] | 327 | 2 | 0.41322 | 3.8 | 3.7975 | 2.0012
[7 empty] | 328 | 2 | 0.41322 | 3.8 | 3.7975 | 2.0131
[7 empty] | 329 | 121 | 25 | 3.8 | 3.65 | 1.8358
[7 empty] | 330 | 121 | 25 | 3.8 | 3.65 | 1.6585
[7 empty] | 331 | 2 | 0.41322 | 3.8 | 3.7975 | 1.6703
[7 empty] | 332 | 2 | 0.41322 | 3.8 | 3.7975 | 1.6821
[7 empty] | 333 | 2 | 0.41322 | 3.8 | 3.7975 | 1.6939
[7 empty] | 334 | 2 | 0.41322 | 3.8 | 3.7975 | 1.7057
[7 empty] | 335 | 2 | 0.41322 | 3.8 | 3.7975 | 1.7176
[7 empty] | 336 | -66.7 | -13.781 | 3.8 | 3.8827 | 1.8386
[7 empty] | 337 | -66.7 | -13.781 | 3.8 | 3.8827 | 1.9596
[7 empty] | 338 | 2 | 0.41322 | 3.8 | 3.7975 | 1.9714
[7 empty] | 339 | 2 | 0.41322 | 3.8 | 3.7975 | 1.9832
[7 empty] | 340 | 2 | 0.41322 | 3.8 | 3.7975 | 1.995
[7 empty] | 341 | 2 | 0.41322 | 3.8 | 3.7975 | 2.0069
[7 empty] | 342 | 2 | 0.41322 | 3.8 | 3.7975 | 2.0187
[7 empty] | 343 | 2 | 0.41322 | 3.8 | 3.7975 | 2.0305
[7 empty] | 344 | 2 | 0.41322 | 3.8 | 3.7975 | 2.0423
[7 empty] | 345 | 2 | 0.41322 | 3.8 | 3.7975 | 2.0541
[7 empty] | 346 | 2 | 0.41322 | 3.8 | 3.7975 | 2.066
[7 empty] | 347 | 2 | 0.41322 | 3.8 | 3.7975 | 2.0778
[7 empty] | 348 | 2 | 0.41322 | 3.8 | 3.7975 | 2.0896
[7 empty] | 349 | 2 | 0.41322 | 3.8 | 3.7975 | 2.1014
[7 empty] | 350 | 2 | 0.41322 | 3.8 | 3.7975 | 2.1133
[7 empty] | 351 | 2 | 0.41322 | 3.8 | 3.7975 | 2.1251
[7 empty] | 352 | 2 | 0.41322 | 3.8 | 3.7975 | 2.1369
[7 empty] | 353 | 2 | 0.41322 | 3.8 | 3.7975 | 2.1487
[7 empty] | 354 | 2 | 0.41322 | 3.8 | 3.7975 | 2.1605
[7 empty] | 355 | 2 | 0.41322 | 3.8 | 3.7975 | 2.1724
[7 empty] | 356 | 2 | 0.41322 | 3.8 | 3.7975 | 2.1842
[7 empty] | 357 | 2 | 0.41322 | 3.8 | 3.7975 | 2.196
[7 empty] | 358 | 2 | 0.41322 | 3.8 | 3.7975 | 2.2078
[7 empty] | 359 | 2 | 0.41322 | 3.8 | 3.7975 | 2.2196
[7 empty] | 360 | 2 | 0.41322 | 3.8 | 3.7975 | 2.2315

## direct parallel (2)
Table 7. Charge-Depleting Cycle Life Test Profile for the Maximum PHEV Battery.
Cum
Step No | Step Time | Cum Time | Power | Power | Energy |  | Time (sec) | Power (%) | Current (A) | Vdc | V-IR | Vcap
| (sec) | (sec) | (%) | (W) | (Wh) | Time Trace | 0 | 0 | 0 | 3.8 | 3.8 | 3.8
1 | 16 | 16 | 0 | 0 | 0 |  | 1 | 0 | 0 | 3.8 | 3.8 | 3.8
2 | 28 | 44 | 12.5 | 4750 | 36.94 | Max Current | 2 | 0 | 0 | 3.8 | 3.8 | 3.8
3 | 12 | 56 | 25 | 9500 | 68.61 | 25 A | 3 | 0 | 0 | 3.8 | 3.8 | 3.8
4 | 8 | 64 | -12.5 | -4750 | 58.06 | Current per percent | 4 | 0 | 0 | 3.8 | 3.8 | 3.8
5 | 16 | 80 | 2 | 760 | 61.43 | 0.20661 | 5 | 0 | 0 | 3.8 | 3.8 | 3.8
6 | 24 | 104 | 12.5 | 4750 | 93.1 |  | 6 | 0 | 0 | 3.8 | 3.8 | 3.8
7 | 12 | 116 | 25 | 9500 | 124.77 | Capacitance (F) | 7 | 0 | 0 | 3.8 | 3.8 | 3.8
8 | 8 | 124 | -12.5 | -4750 | 114.21 | 3250 | 8 | 0 | 0 | 3.8 | 3.8 | 3.8
9 | 16 | 140 | 2 | 760 | 117.59 | Battery resistance (ohm) | 9 | 0 | 0 | 3.8 | 3.8 | 3.8
10 | 24 | 164 | 12.5 | 4750 | 149.26 | 0.006 | 10 | 0 | 0 | 3.8 | 3.8 | 3.8
11 | 12 | 176 | 25 | 9500 | 180.92 |  | 11 | 0 | 0 | 3.8 | 3.8 | 3.8
12 | 8 | 184 | -25 | -9500 | 159.81 |  | 12 | 0 | 0 | 3.8 | 3.8 | 3.8
13 | 16 | 200 | 2 | 760 | 163.19 |  | 13 | 0 | 0 | 3.8 | 3.8 | 3.8
14 | 36 | 236 | 12.5 | 4750 | 210.69 |  | 14 | 0 | 0 | 3.8 | 3.8 | 3.8
15 | 2 | 238 | 100 | 38000 | 231.8 |  | 15 | 0 | 0 | 3.8 | 3.8 | 3.8
16 | 6 | 244 | 50 | 19000 | 263.47 |  | 16 | 0 | 0 | 3.8 | 3.8 | 3.8
17 | 24 | 268 | 62.5 | 23750 | 421.8 |  | 17 | 12.5 | 2.5826 | 3.8 | 3.7845 | 3.7992
18 | 8 | 276 | -25 | -9500 | 400.69 |  | 18 | 12.5 | 2.5826 | 3.8 | 3.7845 | 3.7985
19 | 32 | 308 | 25 | 9500 | 485.13 |  | 19 | 12.5 | 2.5826 | 3.8 | 3.7845 | 3.7977
20 | 8 | 316 | -50 | -19000 | 442.91 |  | 20 | 12.5 | 2.5826 | 3.8 | 3.7845 | 3.7971
21 | 12 | 328 | 2 | 760 | 445.44 |  | 21 | 12.5 | 2.5826 | 3.8 | 3.7845 | 3.7964
22 | 2 | 330 | 121 | 46000 | 471 |  | 22 | 12.5 | 2.5826 | 3.8 | 3.7845 | 3.7958
23 | 5 | 335 | 2 | 760 | 472.06 |  | 23 | 12.5 | 2.5826 | 3.8 | 3.7845 | 3.7952
24 | 2 | 337 | -65.8 | -25000 | 458.17 |  | 24 | 12.5 | 2.5826 | 3.8 | 3.7845 | 3.7947
25 | 23 | 360 | 2 | 760 | 463.02 |  | 25 | 12.5 | 2.5826 | 3.8 | 3.7845 | 3.7942
[7 empty] | 26 | 12.5 | 2.5826 | 3.8 | 3.7845 | 3.7937
[7 empty] | 27 | 12.5 | 2.5826 | 3.8 | 3.7845 | 3.7932
[7 empty] | 28 | 12.5 | 2.5826 | 3.8 | 3.7845 | 3.7927
[7 empty] | 29 | 12.5 | 2.5826 | 3.8 | 3.7845 | 3.7923
[7 empty] | 30 | 12.5 | 2.5826 | 3.8 | 3.7845 | 3.7919
[7 empty] | 31 | 12.5 | 2.5826 | 3.8 | 3.7845 | 3.7915
[7 empty] | 32 | 12.5 | 2.5826 | 3.8 | 3.7845 | 3.7912
[7 empty] | 33 | 12.5 | 2.5826 | 3.8 | 3.7845 | 3.7908
[7 empty] | 34 | 12.5 | 2.5826 | 3.8 | 3.7845 | 3.7905
[7 empty] | 35 | 12.5 | 2.5826 | 3.8 | 3.7845 | 3.7902
[7 empty] | 36 | 12.5 | 2.5826 | 3.8 | 3.7845 | 3.7899
[7 empty] | 37 | 12.5 | 2.5826 | 3.8 | 3.7845 | 3.7896
[7 empty] | 38 | 12.5 | 2.5826 | 3.8 | 3.7845 | 3.7894
[7 empty] | 39 | 12.5 | 2.5826 | 3.8 | 3.7845 | 3.7891
[7 empty] | 40 | 12.5 | 2.5826 | 3.8 | 3.7845 | 3.7889
[7 empty] | 41 | 12.5 | 2.5826 | 3.8 | 3.7845 | 3.7887
[7 empty] | 42 | 12.5 | 2.5826 | 3.8 | 3.7845 | 3.7884
[7 empty] | 43 | 12.5 | 2.5826 | 3.8 | 3.7845 | 3.7882
[7 empty] | 44 | 12.5 | 2.5826 | 3.8 | 3.7845 | 3.7881
[7 empty] | 45 | 25 | 5.1653 | 3.8 | 3.769 | 3.7871
[7 empty] | 46 | 25 | 5.1653 | 3.8 | 3.769 | 3.7861
[7 empty] | 47 | 25 | 5.1653 | 3.8 | 3.769 | 3.7853
[7 empty] | 48 | 25 | 5.1653 | 3.8 | 3.769 | 3.7844
[7 empty] | 49 | 25 | 5.1653 | 3.8 | 3.769 | 3.7836
[7 empty] | 50 | 25 | 5.1653 | 3.8 | 3.769 | 3.7829
[7 empty] | 51 | 25 | 5.1653 | 3.8 | 3.769 | 3.7822
[7 empty] | 52 | 25 | 5.1653 | 3.8 | 3.769 | 3.7815
[7 empty] | 53 | 25 | 5.1653 | 3.8 | 3.769 | 3.7809
[7 empty] | 54 | 25 | 5.1653 | 3.8 | 3.769 | 3.7803
[7 empty] | 55 | 25 | 5.1653 | 3.8 | 3.769 | 3.7797
[7 empty] | 56 | 25 | 5.1653 | 3.8 | 3.769 | 3.7791
[7 empty] | 57 | -12.5 | -2.5826 | 3.8 | 3.8155 | 3.781
[7 empty] | 58 | -12.5 | -2.5826 | 3.8 | 3.8155 | 3.7828
[7 empty] | 59 | -12.5 | -2.5826 | 3.8 | 3.8155 | 3.7844
[7 empty] | 60 | -12.5 | -2.5826 | 3.8 | 3.8155 | 3.786
[7 empty] | 61 | -12.5 | -2.5826 | 3.8 | 3.8155 | 3.7875
[7 empty] | 62 | -12.5 | -2.5826 | 3.8 | 3.8155 | 3.789
[7 empty] | 63 | -12.5 | -2.5826 | 3.8 | 3.8155 | 3.7903
[7 empty] | 64 | -12.5 | -2.5826 | 3.8 | 3.8155 | 3.7916
[7 empty] | 65 | 2 | 0.41322 | 3.8 | 3.7975 | 3.7919
[7 empty] | 66 | 2 | 0.41322 | 3.8 | 3.7975 | 3.7922
[7 empty] | 67 | 2 | 0.41322 | 3.8 | 3.7975 | 3.7925
[7 empty] | 68 | 2 | 0.41322 | 3.8 | 3.7975 | 3.7927
[7 empty] | 69 | 2 | 0.41322 | 3.8 | 3.7975 | 3.793
[7 empty] | 70 | 2 | 0.41322 | 3.8 | 3.7975 | 3.7932
[7 empty] | 71 | 2 | 0.41322 | 3.8 | 3.7975 | 3.7934
[7 empty] | 72 | 2 | 0.41322 | 3.8 | 3.7975 | 3.7937
[7 empty] | 73 | 2 | 0.41322 | 3.8 | 3.7975 | 3.7939
[7 empty] | 74 | 2 | 0.41322 | 3.8 | 3.7975 | 3.794
[7 empty] | 75 | 2 | 0.41322 | 3.8 | 3.7975 | 3.7942
[7 empty] | 76 | 2 | 0.41322 | 3.8 | 3.7975 | 3.7944
[7 empty] | 77 | 2 | 0.41322 | 3.8 | 3.7975 | 3.7946
[7 empty] | 78 | 2 | 0.41322 | 3.8 | 3.7975 | 3.7947
[7 empty] | 79 | 2 | 0.41322 | 3.8 | 3.7975 | 3.7948
[7 empty] | 80 | 2 | 0.41322 | 3.8 | 3.7975 | 3.795
[7 empty] | 81 | 12.5 | 2.5826 | 3.8 | 3.7845 | 3.7944
[7 empty] | 82 | 12.5 | 2.5826 | 3.8 | 3.7845 | 3.7939
[7 empty] | 83 | 12.5 | 2.5826 | 3.8 | 3.7845 | 3.7935
[7 empty] | 84 | 12.5 | 2.5826 | 3.8 | 3.7845 | 3.793
[7 empty] | 85 | 12.5 | 2.5826 | 3.8 | 3.7845 | 3.7926
[7 empty] | 86 | 12.5 | 2.5826 | 3.8 | 3.7845 | 3.7921
[7 empty] | 87 | 12.5 | 2.5826 | 3.8 | 3.7845 | 3.7918
[7 empty] | 88 | 12.5 | 2.5826 | 3.8 | 3.7845 | 3.7914
[7 empty] | 89 | 12.5 | 2.5826 | 3.8 | 3.7845 | 3.791
[7 empty] | 90 | 12.5 | 2.5826 | 3.8 | 3.7845 | 3.7907
[7 empty] | 91 | 12.5 | 2.5826 | 3.8 | 3.7845 | 3.7904
[7 empty] | 92 | 12.5 | 2.5826 | 3.8 | 3.7845 | 3.7901
[7 empty] | 93 | 12.5 | 2.5826 | 3.8 | 3.7845 | 3.7898
[7 empty] | 94 | 12.5 | 2.5826 | 3.8 | 3.7845 | 3.7895
[7 empty] | 95 | 12.5 | 2.5826 | 3.8 | 3.7845 | 3.7893
[7 empty] | 96 | 12.5 | 2.5826 | 3.8 | 3.7845 | 3.789
[7 empty] | 97 | 12.5 | 2.5826 | 3.8 | 3.7845 | 3.7888
[7 empty] | 98 | 12.5 | 2.5826 | 3.8 | 3.7845 | 3.7886
[7 empty] | 99 | 12.5 | 2.5826 | 3.8 | 3.7845 | 3.7884
[7 empty] | 100 | 12.5 | 2.5826 | 3.8 | 3.7845 | 3.7882
[7 empty] | 101 | 12.5 | 2.5826 | 3.8 | 3.7845 | 3.788
[7 empty] | 102 | 12.5 | 2.5826 | 3.8 | 3.7845 | 3.7878
[7 empty] | 103 | 12.5 | 2.5826 | 3.8 | 3.7845 | 3.7876
[7 empty] | 104 | 12.5 | 2.5826 | 3.8 | 3.7845 | 3.7875
[7 empty] | 105 | 25 | 5.1653 | 3.8 | 3.769 | 3.7865
[7 empty] | 106 | 25 | 5.1653 | 3.8 | 3.769 | 3.7856
[7 empty] | 107 | 25 | 5.1653 | 3.8 | 3.769 | 3.7848
[7 empty] | 108 | 25 | 5.1653 | 3.8 | 3.769 | 3.784
[7 empty] | 109 | 25 | 5.1653 | 3.8 | 3.769 | 3.7832
[7 empty] | 110 | 25 | 5.1653 | 3.8 | 3.769 | 3.7825
[7 empty] | 111 | 25 | 5.1653 | 3.8 | 3.769 | 3.7818
[7 empty] | 112 | 25 | 5.1653 | 3.8 | 3.769 | 3.7811
[7 empty] | 113 | 25 | 5.1653 | 3.8 | 3.769 | 3.7805
[7 empty] | 114 | 25 | 5.1653 | 3.8 | 3.769 | 3.7799
[7 empty] | 115 | 25 | 5.1653 | 3.8 | 3.769 | 3.7794
[7 empty] | 116 | 25 | 5.1653 | 3.8 | 3.769 | 3.7788
[7 empty] | 117 | -12.5 | -2.5826 | 3.8 | 3.8155 | 3.7807
[7 empty] | 118 | -12.5 | -2.5826 | 3.8 | 3.8155 | 3.7825
[7 empty] | 119 | -12.5 | -2.5826 | 3.8 | 3.8155 | 3.7842
[7 empty] | 120 | -12.5 | -2.5826 | 3.8 | 3.8155 | 3.7858
[7 empty] | 121 | -12.5 | -2.5826 | 3.8 | 3.8155 | 3.7873
[7 empty] | 122 | -12.5 | -2.5826 | 3.8 | 3.8155 | 3.7888
[7 empty] | 123 | -12.5 | -2.5826 | 3.8 | 3.8155 | 3.7901
[7 empty] | 124 | -12.5 | -2.5826 | 3.8 | 3.8155 | 3.7914
[7 empty] | 125 | 2 | 0.41322 | 3.8 | 3.7975 | 3.7917
[7 empty] | 126 | 2 | 0.41322 | 3.8 | 3.7975 | 3.792
[7 empty] | 127 | 2 | 0.41322 | 3.8 | 3.7975 | 3.7923
[7 empty] | 128 | 2 | 0.41322 | 3.8 | 3.7975 | 3.7926
[7 empty] | 129 | 2 | 0.41322 | 3.8 | 3.7975 | 3.7928
[7 empty] | 130 | 2 | 0.41322 | 3.8 | 3.7975 | 3.7931
[7 empty] | 131 | 2 | 0.41322 | 3.8 | 3.7975 | 3.7933
[7 empty] | 132 | 2 | 0.41322 | 3.8 | 3.7975 | 3.7935
[7 empty] | 133 | 2 | 0.41322 | 3.8 | 3.7975 | 3.7937
[7 empty] | 134 | 2 | 0.41322 | 3.8 | 3.7975 | 3.7939
[7 empty] | 135 | 2 | 0.41322 | 3.8 | 3.7975 | 3.7941
[7 empty] | 136 | 2 | 0.41322 | 3.8 | 3.7975 | 3.7943
[7 empty] | 137 | 2 | 0.41322 | 3.8 | 3.7975 | 3.7944
[7 empty] | 138 | 2 | 0.41322 | 3.8 | 3.7975 | 3.7946
[7 empty] | 139 | 2 | 0.41322 | 3.8 | 3.7975 | 3.7948
[7 empty] | 140 | 2 | 0.41322 | 3.8 | 3.7975 | 3.7949
[7 empty] | 141 | 12.5 | 2.5826 | 3.8 | 3.7845 | 3.7944
[7 empty] | 142 | 12.5 | 2.5826 | 3.8 | 3.7845 | 3.7939
[7 empty] | 143 | 12.5 | 2.5826 | 3.8 | 3.7845 | 3.7934
[7 empty] | 144 | 12.5 | 2.5826 | 3.8 | 3.7845 | 3.7929
[7 empty] | 145 | 12.5 | 2.5826 | 3.8 | 3.7845 | 3.7925
[7 empty] | 146 | 12.5 | 2.5826 | 3.8 | 3.7845 | 3.7921
[7 empty] | 147 | 12.5 | 2.5826 | 3.8 | 3.7845 | 3.7917
[7 empty] | 148 | 12.5 | 2.5826 | 3.8 | 3.7845 | 3.7913
[7 empty] | 149 | 12.5 | 2.5826 | 3.8 | 3.7845 | 3.791
[7 empty] | 150 | 12.5 | 2.5826 | 3.8 | 3.7845 | 3.7906
[7 empty] | 151 | 12.5 | 2.5826 | 3.8 | 3.7845 | 3.7903
[7 empty] | 152 | 12.5 | 2.5826 | 3.8 | 3.7845 | 3.79
[7 empty] | 153 | 12.5 | 2.5826 | 3.8 | 3.7845 | 3.7897
[7 empty] | 154 | 12.5 | 2.5826 | 3.8 | 3.7845 | 3.7895
[7 empty] | 155 | 12.5 | 2.5826 | 3.8 | 3.7845 | 3.7892
[7 empty] | 156 | 12.5 | 2.5826 | 3.8 | 3.7845 | 3.789
[7 empty] | 157 | 12.5 | 2.5826 | 3.8 | 3.7845 | 3.7888
[7 empty] | 158 | 12.5 | 2.5826 | 3.8 | 3.7845 | 3.7885
[7 empty] | 159 | 12.5 | 2.5826 | 3.8 | 3.7845 | 3.7883
[7 empty] | 160 | 12.5 | 2.5826 | 3.8 | 3.7845 | 3.7881
[7 empty] | 161 | 12.5 | 2.5826 | 3.8 | 3.7845 | 3.7879
[7 empty] | 162 | 12.5 | 2.5826 | 3.8 | 3.7845 | 3.7878
[7 empty] | 163 | 12.5 | 2.5826 | 3.8 | 3.7845 | 3.7876
[7 empty] | 164 | 12.5 | 2.5826 | 3.8 | 3.7845 | 3.7874
[7 empty] | 165 | 25 | 5.1653 | 3.8 | 3.769 | 3.7865
[7 empty] | 166 | 25 | 5.1653 | 3.8 | 3.769 | 3.7856
[7 empty] | 167 | 25 | 5.1653 | 3.8 | 3.769 | 3.7847
[7 empty] | 168 | 25 | 5.1653 | 3.8 | 3.769 | 3.7839
[7 empty] | 169 | 25 | 5.1653 | 3.8 | 3.769 | 3.7832
[7 empty] | 170 | 25 | 5.1653 | 3.8 | 3.769 | 3.7824
[7 empty] | 171 | 25 | 5.1653 | 3.8 | 3.769 | 3.7818
[7 empty] | 172 | 25 | 5.1653 | 3.8 | 3.769 | 3.7811
[7 empty] | 173 | 25 | 5.1653 | 3.8 | 3.769 | 3.7805
[7 empty] | 174 | 25 | 5.1653 | 3.8 | 3.769 | 3.7799
[7 empty] | 175 | 25 | 5.1653 | 3.8 | 3.769 | 3.7793
[7 empty] | 176 | 25 | 5.1653 | 3.8 | 3.769 | 3.7788
[7 empty] | 177 | -25 | -5.1653 | 3.8 | 3.831 | 3.7815
[7 empty] | 178 | -25 | -5.1653 | 3.8 | 3.831 | 3.784
[7 empty] | 179 | -25 | -5.1653 | 3.8 | 3.831 | 3.7864
[7 empty] | 180 | -25 | -5.1653 | 3.8 | 3.831 | 3.7887
[7 empty] | 181 | -25 | -5.1653 | 3.8 | 3.831 | 3.7909
[7 empty] | 182 | -25 | -5.1653 | 3.8 | 3.831 | 3.7929
[7 empty] | 183 | -25 | -5.1653 | 3.8 | 3.831 | 3.7949
[7 empty] | 184 | -25 | -5.1653 | 3.8 | 3.831 | 3.7967
[7 empty] | 185 | 2 | 0.41322 | 3.8 | 3.7975 | 3.7968
[7 empty] | 186 | 2 | 0.41322 | 3.8 | 3.7975 | 3.7968
[7 empty] | 187 | 2 | 0.41322 | 3.8 | 3.7975 | 3.7969
[7 empty] | 188 | 2 | 0.41322 | 3.8 | 3.7975 | 3.7969
[7 empty] | 189 | 2 | 0.41322 | 3.8 | 3.7975 | 3.7969
[7 empty] | 190 | 2 | 0.41322 | 3.8 | 3.7975 | 3.797
[7 empty] | 191 | 2 | 0.41322 | 3.8 | 3.7975 | 3.797
[7 empty] | 192 | 2 | 0.41322 | 3.8 | 3.7975 | 3.797
[7 empty] | 193 | 2 | 0.41322 | 3.8 | 3.7975 | 3.797
[7 empty] | 194 | 2 | 0.41322 | 3.8 | 3.7975 | 3.7971
[7 empty] | 195 | 2 | 0.41322 | 3.8 | 3.7975 | 3.7971
[7 empty] | 196 | 2 | 0.41322 | 3.8 | 3.7975 | 3.7971
[7 empty] | 197 | 2 | 0.41322 | 3.8 | 3.7975 | 3.7971
[7 empty] | 198 | 2 | 0.41322 | 3.8 | 3.7975 | 3.7971
[7 empty] | 199 | 2 | 0.41322 | 3.8 | 3.7975 | 3.7972
[7 empty] | 200 | 2 | 0.41322 | 3.8 | 3.7975 | 3.7972
[7 empty] | 201 | 12.5 | 2.5826 | 3.8 | 3.7845 | 3.7965
[7 empty] | 202 | 12.5 | 2.5826 | 3.8 | 3.7845 | 3.7959
[7 empty] | 203 | 12.5 | 2.5826 | 3.8 | 3.7845 | 3.7953
[7 empty] | 204 | 12.5 | 2.5826 | 3.8 | 3.7845 | 3.7948
[7 empty] | 205 | 12.5 | 2.5826 | 3.8 | 3.7845 | 3.7943
[7 empty] | 206 | 12.5 | 2.5826 | 3.8 | 3.7845 | 3.7938
[7 empty] | 207 | 12.5 | 2.5826 | 3.8 | 3.7845 | 3.7933
[7 empty] | 208 | 12.5 | 2.5826 | 3.8 | 3.7845 | 3.7928
[7 empty] | 209 | 12.5 | 2.5826 | 3.8 | 3.7845 | 3.7924
[7 empty] | 210 | 12.5 | 2.5826 | 3.8 | 3.7845 | 3.792
[7 empty] | 211 | 12.5 | 2.5826 | 3.8 | 3.7845 | 3.7916
[7 empty] | 212 | 12.5 | 2.5826 | 3.8 | 3.7845 | 3.7912
[7 empty] | 213 | 12.5 | 2.5826 | 3.8 | 3.7845 | 3.7909
[7 empty] | 214 | 12.5 | 2.5826 | 3.8 | 3.7845 | 3.7906
[7 empty] | 215 | 12.5 | 2.5826 | 3.8 | 3.7845 | 3.7903
[7 empty] | 216 | 12.5 | 2.5826 | 3.8 | 3.7845 | 3.79
[7 empty] | 217 | 12.5 | 2.5826 | 3.8 | 3.7845 | 3.7897
[7 empty] | 218 | 12.5 | 2.5826 | 3.8 | 3.7845 | 3.7894
[7 empty] | 219 | 12.5 | 2.5826 | 3.8 | 3.7845 | 3.7892
[7 empty] | 220 | 12.5 | 2.5826 | 3.8 | 3.7845 | 3.7889
[7 empty] | 221 | 12.5 | 2.5826 | 3.8 | 3.7845 | 3.7887
[7 empty] | 222 | 12.5 | 2.5826 | 3.8 | 3.7845 | 3.7885
[7 empty] | 223 | 12.5 | 2.5826 | 3.8 | 3.7845 | 3.7883
[7 empty] | 224 | 12.5 | 2.5826 | 3.8 | 3.7845 | 3.7881
[7 empty] | 225 | 12.5 | 2.5826 | 3.8 | 3.7845 | 3.7879
[7 empty] | 226 | 12.5 | 2.5826 | 3.8 | 3.7845 | 3.7877
[7 empty] | 227 | 12.5 | 2.5826 | 3.8 | 3.7845 | 3.7876
[7 empty] | 228 | 12.5 | 2.5826 | 3.8 | 3.7845 | 3.7874
[7 empty] | 229 | 12.5 | 2.5826 | 3.8 | 3.7845 | 3.7873
[7 empty] | 230 | 12.5 | 2.5826 | 3.8 | 3.7845 | 3.7871
[7 empty] | 231 | 12.5 | 2.5826 | 3.8 | 3.7845 | 3.787
[7 empty] | 232 | 12.5 | 2.5826 | 3.8 | 3.7845 | 3.7869
[7 empty] | 233 | 12.5 | 2.5826 | 3.8 | 3.7845 | 3.7867
[7 empty] | 234 | 12.5 | 2.5826 | 3.8 | 3.7845 | 3.7866
[7 empty] | 235 | 12.5 | 2.5826 | 3.8 | 3.7845 | 3.7865
[7 empty] | 236 | 12.5 | 2.5826 | 3.8 | 3.7845 | 3.7864
[7 empty] | 237 | 100 | 20.6612 | 3.8 | 3.676 | 3.7807
[7 empty] | 238 | 100 | 20.6612 | 3.8 | 3.676 | 3.7754
[7 empty] | 239 | 50 | 10.3306 | 3.8 | 3.738 | 3.7735
[7 empty] | 240 | 50 | 10.3306 | 3.8 | 3.738 | 3.7716
[7 empty] | 241 | 50 | 10.3306 | 3.8 | 3.738 | 3.7699
[7 empty] | 242 | 50 | 10.3306 | 3.8 | 3.738 | 3.7683
[7 empty] | 243 | 50 | 10.3306 | 3.8 | 3.738 | 3.7667
[7 empty] | 244 | 50 | 10.3306 | 3.8 | 3.738 | 3.7653
[7 empty] | 245 | 62.5 | 12.9132 | 3.8 | 3.7225 | 3.7631
[7 empty] | 246 | 62.5 | 12.9132 | 3.8 | 3.7225 | 3.761
[7 empty] | 247 | 62.5 | 12.9132 | 3.8 | 3.7225 | 3.759
[7 empty] | 248 | 62.5 | 12.9132 | 3.8 | 3.7225 | 3.7571
[7 empty] | 249 | 62.5 | 12.9132 | 3.8 | 3.7225 | 3.7554
[7 empty] | 250 | 62.5 | 12.9132 | 3.8 | 3.7225 | 3.7537
[7 empty] | 251 | 62.5 | 12.9132 | 3.8 | 3.7225 | 3.7521
[7 empty] | 252 | 62.5 | 12.9132 | 3.8 | 3.7225 | 3.7506
[7 empty] | 253 | 62.5 | 12.9132 | 3.8 | 3.7225 | 3.7491
[7 empty] | 254 | 62.5 | 12.9132 | 3.8 | 3.7225 | 3.7478
[7 empty] | 255 | 62.5 | 12.9132 | 3.8 | 3.7225 | 3.7465
[7 empty] | 256 | 62.5 | 12.9132 | 3.8 | 3.7225 | 3.7452
[7 empty] | 257 | 62.5 | 12.9132 | 3.8 | 3.7225 | 3.7441
[7 empty] | 258 | 62.5 | 12.9132 | 3.8 | 3.7225 | 3.743
[7 empty] | 259 | 62.5 | 12.9132 | 3.8 | 3.7225 | 3.7419
[7 empty] | 260 | 62.5 | 12.9132 | 3.8 | 3.7225 | 3.7409
[7 empty] | 261 | 62.5 | 12.9132 | 3.8 | 3.7225 | 3.74
[7 empty] | 262 | 62.5 | 12.9132 | 3.8 | 3.7225 | 3.7391
[7 empty] | 263 | 62.5 | 12.9132 | 3.8 | 3.7225 | 3.7382
[7 empty] | 264 | 62.5 | 12.9132 | 3.8 | 3.7225 | 3.7374
[7 empty] | 265 | 62.5 | 12.9132 | 3.8 | 3.7225 | 3.7367
[7 empty] | 266 | 62.5 | 12.9132 | 3.8 | 3.7225 | 3.7359
[7 empty] | 267 | 62.5 | 12.9132 | 3.8 | 3.7225 | 3.7353
[7 empty] | 268 | 62.5 | 12.9132 | 3.8 | 3.7225 | 3.7346
[7 empty] | 269 | -25 | -5.1653 | 3.8 | 3.831 | 3.7395
[7 empty] | 270 | -25 | -5.1653 | 3.8 | 3.831 | 3.7442
[7 empty] | 271 | -25 | -5.1653 | 3.8 | 3.831 | 3.7487
[7 empty] | 272 | -25 | -5.1653 | 3.8 | 3.831 | 3.7529
[7 empty] | 273 | -25 | -5.1653 | 3.8 | 3.831 | 3.7569
[7 empty] | 274 | -25 | -5.1653 | 3.8 | 3.831 | 3.7607
[7 empty] | 275 | -25 | -5.1653 | 3.8 | 3.831 | 3.7643
[7 empty] | 276 | -25 | -5.1653 | 3.8 | 3.831 | 3.7677
[7 empty] | 277 | 25 | 5.1653 | 3.8 | 3.769 | 3.7678
[7 empty] | 278 | 25 | 5.1653 | 3.8 | 3.769 | 3.7679
[7 empty] | 279 | 25 | 5.1653 | 3.8 | 3.769 | 3.7679
[7 empty] | 280 | 25 | 5.1653 | 3.8 | 3.769 | 3.768
[7 empty] | 281 | 25 | 5.1653 | 3.8 | 3.769 | 3.768
[7 empty] | 282 | 25 | 5.1653 | 3.8 | 3.769 | 3.7681
[7 empty] | 283 | 25 | 5.1653 | 3.8 | 3.769 | 3.7681
[7 empty] | 284 | 25 | 5.1653 | 3.8 | 3.769 | 3.7682
[7 empty] | 285 | 25 | 5.1653 | 3.8 | 3.769 | 3.7682
[7 empty] | 286 | 25 | 5.1653 | 3.8 | 3.769 | 3.7683
[7 empty] | 287 | 25 | 5.1653 | 3.8 | 3.769 | 3.7683
[7 empty] | 288 | 25 | 5.1653 | 3.8 | 3.769 | 3.7683
[7 empty] | 289 | 25 | 5.1653 | 3.8 | 3.769 | 3.7684
[7 empty] | 290 | 25 | 5.1653 | 3.8 | 3.769 | 3.7684
[7 empty] | 291 | 25 | 5.1653 | 3.8 | 3.769 | 3.7684
[7 empty] | 292 | 25 | 5.1653 | 3.8 | 3.769 | 3.7685
[7 empty] | 293 | 25 | 5.1653 | 3.8 | 3.769 | 3.7685
[7 empty] | 294 | 25 | 5.1653 | 3.8 | 3.769 | 3.7685
[7 empty] | 295 | 25 | 5.1653 | 3.8 | 3.769 | 3.7685
[7 empty] | 296 | 25 | 5.1653 | 3.8 | 3.769 | 3.7686
[7 empty] | 297 | 25 | 5.1653 | 3.8 | 3.769 | 3.7686
[7 empty] | 298 | 25 | 5.1653 | 3.8 | 3.769 | 3.7686
[7 empty] | 299 | 25 | 5.1653 | 3.8 | 3.769 | 3.7686
[7 empty] | 300 | 25 | 5.1653 | 3.8 | 3.769 | 3.7686
[7 empty] | 301 | 25 | 5.1653 | 3.8 | 3.769 | 3.7687
[7 empty] | 302 | 25 | 5.1653 | 3.8 | 3.769 | 3.7687
[7 empty] | 303 | 25 | 5.1653 | 3.8 | 3.769 | 3.7687
[7 empty] | 304 | 25 | 5.1653 | 3.8 | 3.769 | 3.7687
[7 empty] | 305 | 25 | 5.1653 | 3.8 | 3.769 | 3.7687
[7 empty] | 306 | 25 | 5.1653 | 3.8 | 3.769 | 3.7687
[7 empty] | 307 | 25 | 5.1653 | 3.8 | 3.769 | 3.7688
[7 empty] | 308 | 25 | 5.1653 | 3.8 | 3.769 | 3.7688
[7 empty] | 309 | -50 | -10.3306 | 3.8 | 3.862 | 3.7736
[7 empty] | 310 | -50 | -10.3306 | 3.8 | 3.862 | 3.7781
[7 empty] | 311 | -50 | -10.3306 | 3.8 | 3.862 | 3.7824
[7 empty] | 312 | -50 | -10.3306 | 3.8 | 3.862 | 3.7865
[7 empty] | 313 | -50 | -10.3306 | 3.8 | 3.862 | 3.7903
[7 empty] | 314 | -50 | -10.3306 | 3.8 | 3.862 | 3.794
[7 empty] | 315 | -50 | -10.3306 | 3.8 | 3.862 | 3.7975
[7 empty] | 316 | -50 | -10.3306 | 3.8 | 3.862 | 3.8008
[7 empty] | 317 | 2 | 0.41322 | 3.8 | 3.7975 | 3.8006
[7 empty] | 318 | 2 | 0.41322 | 3.8 | 3.7975 | 3.8005
[7 empty] | 319 | 2 | 0.41322 | 3.8 | 3.7975 | 3.8003
[7 empty] | 320 | 2 | 0.41322 | 3.8 | 3.7975 | 3.8002
[7 empty] | 321 | 2 | 0.41322 | 3.8 | 3.7975 | 3.8
[7 empty] | 322 | 2 | 0.41322 | 3.8 | 3.7975 | 3.7999
[7 empty] | 323 | 2 | 0.41322 | 3.8 | 3.7975 | 3.7998
[7 empty] | 324 | 2 | 0.41322 | 3.8 | 3.7975 | 3.7997
[7 empty] | 325 | 2 | 0.41322 | 3.8 | 3.7975 | 3.7996
[7 empty] | 326 | 2 | 0.41322 | 3.8 | 3.7975 | 3.7995
[7 empty] | 327 | 2 | 0.41322 | 3.8 | 3.7975 | 3.7994
[7 empty] | 328 | 2 | 0.41322 | 3.8 | 3.7975 | 3.7993
[7 empty] | 329 | 111 | 22.9339 | 3.8 | 3.6624 | 3.7923
[7 empty] | 330 | 111 | 22.9339 | 3.8 | 3.6624 | 3.7856
[7 empty] | 331 | 2 | 0.41322 | 3.8 | 3.7975 | 3.7862
[7 empty] | 332 | 2 | 0.41322 | 3.8 | 3.7975 | 3.7868
[7 empty] | 333 | 2 | 0.41322 | 3.8 | 3.7975 | 3.7873
[7 empty] | 334 | 2 | 0.41322 | 3.8 | 3.7975 | 3.7879
[7 empty] | 335 | 2 | 0.41322 | 3.8 | 3.7975 | 3.7884
[7 empty] | 336 | -66.7 | -13.781 | 3.8 | 3.8827 | 3.7932
[7 empty] | 337 | -66.7 | -13.781 | 3.8 | 3.8827 | 3.7978
[7 empty] | 338 | 2 | 0.41322 | 3.8 | 3.7975 | 3.7978
[7 empty] | 339 | 2 | 0.41322 | 3.8 | 3.7975 | 3.7978
[7 empty] | 340 | 2 | 0.41322 | 3.8 | 3.7975 | 3.7977
[7 empty] | 341 | 2 | 0.41322 | 3.8 | 3.7975 | 3.7977
[7 empty] | 342 | 2 | 0.41322 | 3.8 | 3.7975 | 3.7977
[7 empty] | 343 | 2 | 0.41322 | 3.8 | 3.7975 | 3.7977
[7 empty] | 344 | 2 | 0.41322 | 3.8 | 3.7975 | 3.7977
[7 empty] | 345 | 2 | 0.41322 | 3.8 | 3.7975 | 3.7977
[7 empty] | 346 | 2 | 0.41322 | 3.8 | 3.7975 | 3.7977
[7 empty] | 347 | 2 | 0.41322 | 3.8 | 3.7975 | 3.7977
[7 empty] | 348 | 2 | 0.41322 | 3.8 | 3.7975 | 3.7977
[7 empty] | 349 | 2 | 0.41322 | 3.8 | 3.7975 | 3.7977
[7 empty] | 350 | 2 | 0.41322 | 3.8 | 3.7975 | 3.7977
[7 empty] | 351 | 2 | 0.41322 | 3.8 | 3.7975 | 3.7976
[7 empty] | 352 | 2 | 0.41322 | 3.8 | 3.7975 | 3.7976
[7 empty] | 353 | 2 | 0.41322 | 3.8 | 3.7975 | 3.7976
[7 empty] | 354 | 2 | 0.41322 | 3.8 | 3.7975 | 3.7976
[7 empty] | 355 | 2 | 0.41322 | 3.8 | 3.7975 | 3.7976
[7 empty] | 356 | 2 | 0.41322 | 3.8 | 3.7975 | 3.7976
[7 empty] | 357 | 2 | 0.41322 | 3.8 | 3.7975 | 3.7976
[7 empty] | 358 | 2 | 0.41322 | 3.8 | 3.7975 | 3.7976
[7 empty] | 359 | 2 | 0.41322 | 3.8 | 3.7975 | 3.7976
[7 empty] | 360 | 2 | 0.41322 | 3.8 | 3.7975 | 3.7976

## HPCC
Current for HPPC
10 kw discharge
Vavg= 4.2+3.0/2
3.6
27.7778 | 4.6296
IPPC = 4.63
| 4.6296 | amps

## Tabe7
Step No | Step Time | Cum Time | Power | Power | Energy | 5C , 2Ah Cell | 10C, 2Ah cell
| (sec) | (sec) | (%) | (W) | (Wh) | (A) | (A) |  | energy
1 | 16 | 16 | 0 | 0 | 0 | 0 | 0 |  | 0
2 | 28 | 44 | 12.5 | 4750 | 36.94 | 1.0331 | 2.0661 |  | 350
3 | 12 | 56 | 25 | 9500 | 68.61 | 2.0661 | 4.1322 |  | 300
4 | 8 | 64 | -12.5 | -4750 | 58.06 | -1.0331 | -2.0661 |  | -100
5 | 16 | 80 | 2 | 760 | 61.43 | 0.16529 | 0.33058 |  | 32
6 | 24 | 104 | 12.5 | 4750 | 93.1 | 1.0331 | 2.0661 |  | 300
7 | 12 | 116 | 25 | 9500 | 124.77 | 2.0661 | 4.1322 |  | 300
8 | 8 | 124 | -12.5 | -4750 | 114.21 | -1.0331 | -2.0661 |  | -100
9 | 16 | 140 | 2 | 760 | 117.59 | 0.16529 | 0.33058 |  | 32
10 | 24 | 164 | 12.5 | 4750 | 149.26 | 1.0331 | 2.0661 |  | 300
11 | 12 | 176 | 25 | 9500 | 180.92 | 2.0661 | 4.1322 |  | 300
12 | 8 | 184 | -25 | -9500 | 159.81 | -2.0661 | -4.1322 |  | -200
13 | 16 | 200 | 2 | 760 | 163.19 | 0.16529 | 0.33058 |  | 32
14 | 36 | 236 | 12.5 | 4750 | 210.69 | 1.0331 | 2.0661 |  | 450
15 | 2 | 238 | 100 | 38000 | 231.8 | 8.2645 | 16.5289 |  | 200
16 | 6 | 244 | 50 | 19000 | 263.47 | 4.1322 | 8.2645 |  | 300
17 | 24 | 268 | 62.5 | 23750 | 421.8 | 5.1653 | 10.3306 |  | 1500
18 | 8 | 276 | -25 | -9500 | 400.69 | -2.0661 | -4.1322 |  | -200
19 | 32 | 308 | 25 | 9500 | 485.13 | 2.0661 | 4.1322 |  | 800
20 | 8 | 316 | -50 | -19000 | 442.91 | -4.1322 | -8.2645 |  | -400
21 | 12 | 328 | 2 | 760 | 445.44 | 0.16529 | 0.33058 |  | 24
22 | 2 | 330 | 121 | 46000 | 471 | 10 | 20 |  | 242
23 | 5 | 335 | 2 | 760 | 472.06 | 0.16529 | 0.33058 |  | 10
24 | 2 | 337 | -65.8 | -25000 | 458.17 | -5.438 | -10.876 |  | -131.6
25 | 23 | 360 | 2 | 760 | 463.02 | 0.16529 | 0.33058 |  | 46
[8 empty] | integrated load power % | 5518
[8 empty] | Average load power % | 15.3278
[8 empty] | integrated charging power % | 1131.6
[8 empty] | Average load power% | 3.1433

## Table6
Step No | Step Time | Cum Time | Power | Power | Energy | 5C , 2Ah Cell | 10C, 2Ah cell
| (sec) | (sec) | (%) | (W) | (Wh) | (A) | (A)
1 | 16 | 16 | 0 | 0 | 0 | 0 | 0
2 | 28 | 44 | 12.5 | 5625 | 43.75 | 1.1261 | 2.2523
3 | 12 | 56 | 25 | 11250 | 81.25 | 2.2523 | 4.5045
4 | 8 | 64 | -12.5 | -5625 | 68.75 | -1.1261 | -2.2523
5 | 16 | 80 | 2 | 900 | 72.75 | 0.18018 | 0.36036
6 | 24 | 104 | 12.5 | 5625 | 110.25 | 1.1261 | 2.2523
7 | 12 | 116 | 25 | 11250 | 147.75 | 2.2523 | 4.5045
8 | 8 | 124 | -12.5 | -5625 | 135.25 | -1.1261 | -2.2523
9 | 16 | 140 | 2 | 900 | 139.25 | 0.18018 | 0.36036
10 | 24 | 164 | 12.5 | 5625 | 176.75 | 1.1261 | 2.2523
11 | 12 | 176 | 25 | 11250 | 214.25 | 2.2523 | 4.5045
12 | 8 | 184 | -25 | -11250 | 189.25 | -2.2523 | -4.5045
13 | 16 | 200 | 2 | 900 | 193.25 | 0.18018 | 0.36036
14 | 36 | 236 | 12.5 | 5625 | 249.5 | 1.1261 | 2.2523
15 | 2 | 238 | 100 | 45000 | 274.5 | 9.009 | 18.018
16 | 6 | 244 | 50 | 22500 | 312 | 4.5045 | 9.009
17 | 24 | 268 | 62.5 | 28125 | 499.5 | 5.6306 | 11.2613
18 | 8 | 276 | -25 | -11250 | 474.5 | -2.2523 | -4.5045
19 | 32 | 308 | 25 | 11250 | 574.5 | 2.2523 | 4.5045
20 | 8 | 316 | -50 | -22500 | 524.5 | -4.5045 | -9.009
21 | 12 | 328 | 2 | 900 | 527.5 | 0.18018 | 0.36036
22 | 2 | 330 | 111 | 50000 | 555.28 | 10 | 20
23 | 5 | 335 | 2 | 900 | 556.53 | 0.18018 | 0.36036
24 | 2 | 337 | -66.7 | -30000 | 539.86 | -6.009 | -12.018
25 | 23 | 360 | 2 | 900 | 545.61 | 0.18018 | 0.36036