## Sheet1
BOM for BC logic board R0.1
2011-01-12
Qty | Value | Device | Part # | Source | Parts
8 |  | 4PIN-HORIZONTAL | A28582-ND | Digikey | CH0_TMP,CH0_VOLTAGES,CH0_V_REFS,CH1_TMP,CH1_VOLTAGES,CH1_V_REFS,CHMBR_TMP,I2C_TEMPS
1 |  | ARDUINO2009_20 |  |  | IC1
12 |  | C-USC0805 |  |  | C1,C2,C3,C4,C5,C6,C10,C11,C12,C13,C14,C15
1 |  | CPOL-USE7.5-16 |  |  | C16
1 |  | FE08-1 | 8pin 0.1" vert header |  | SHIFT_TEST
1 |  | HDM16216L-5 | HDM16216L-5-E30S | Mouser | LCD
8 |  | LEDCHIP-LED0805 |  |  | LED1,LED2,LED3,LED4,LED5,LED6,LED7,LED8
9 |  | MA04-1 | 4pin 0.1" vert header |  | CH0_REF_TP1,CH0_TMP_TP,CH0_V_TP,CH1_REF_TP1,CH1_TMP_TP,CH1_V_TP,CHMBR_TMP_TP,CONTRAST_EN,I2C_TP
1 |  | MA05-1 | 5pin 0.1" vert header |  | ADC_TEST
1 |  | MA09-1 | 9pin 0.1" vert header |  | SPI_HEADER
3 |  | PINHD-1X2 | 2pin 0.1" vert header |  | 5V_SUPPLY,PS_EN,WD_EN
10 |  | R-EU_R0805 |  |  | R3,R4,R5,R7,R8,R9,R10,R11,R12,R13
3 |  | omron B3F-1000 | SW400-ND | Digikey | S1_UP,S2_SEL,S3_DN
1 |  | TLC3544D | 595-TLC3544IDW | Mouser | IC2
1 | 0 | R-EU_R0805 |  |  | R6
2 | 0.1u | C-USC0805 |  |  | C8,C9
1 | 10 | R-EU_R0805 |  |  | R2
1 | 10K | R-EU_R0805 |  |  | R1
1 | 10u | C-USC0805 |  |  | C7
1 | 74LS595D | 74LS595D | 296-14896-1-ND | Digikey | IC4
2 | 74S02D | 74S02D | 595-SN74S02D | Mouser | IC5,IC6
2 | AD8210D | AD8210D | AD8210YRZ-ND | Digikey | IC7,IC8
2 | AD8221 | AD8221 | AD8221ARZ-ND | Digikey | U$4,U$5
1 | MAX6370KA | MAX6370KA | MAX6370KA+TCT-ND | Digikey | U$1
2 | MCP4822 | MCP4822 | MCP4822-E/SN-ND | Digikey | U$2,U$3
1 | REF198D | REF198D | REF198FSZ-ND | Digikey | IC3
1 | TPPAD1-13Y | TPPAD1-13Y | 1pin 0.1" vert header |  | A_REF_TP